## Zadanie
ZADANIE - VÝKAZ VÝMER
Stavba: |  | Rekonštrukcia výťahu, Sociálna poisťovňa - ústredie, Bratislava
Objekt: |  | 01 - Rekonštrukcia výťahu
Objednávateľ: |  | SOCIÁLNA POISŤOVŇA - ÚSTREDIE, Bratislava
Zhotoviteľ:
Miesto: |  | Bratislava |  |  | Dátum: | 13. 1. 2017
Č. | KCN | Kód položky | Popis | MJ | Množstvo celkom | Cena jednotková | Cena celkom bez DPH
1 | 2 | 3 | 4 | 5 | 6 | 7 | 8
|  | HSV | Práce a dodávky HSV
|  | 1 | Zemné práce
1 | 221 | 113107125 | Odstránenie krytu v ploche do 200 m2 z kameniva hrubého drveného, hr.400-500mm, -0,72000t | m2 | 5.465
2 | 221 | 113107132 | Odstránenie krytu v ploche do 200 m2 z betónu prostého, hr. vrstvy 150 do 300 mm, -0,50000t | m2 | 5.465
3 | 001 | 131211101 | Hĺbenie jám v hornine tr.3 súdržných - ručným náradím | m3 | 0.82
4 | 001 | 131211119 | Príplatok za lepivosť pri hĺbení jám ručným náradím v hornine tr. 3 | m3 | 0.246
5 | 001 | 162501102 | Vodorovné premiestnenie výkopku po spevnenej ceste z horniny tr.1-4, do 100 m3 na vzdialenosť do 3000 m | m3 | 0.82
6 | 001 | 162501105 | Vodorovné premiestnenie výkopku po spevnenej ceste z horniny tr.1-4, do 100 m3, príplatok k cene za každých ďalšich a začatých 1000 m | m3 | 18.04
7 | 001 | 167101101 | Nakladanie neuľahnutého výkopku z hornín tr.1-4 do 100 m3 | m3 | 0.82
8 | 001 | 171209002 | Poplatok za skladovanie - zemina a kamenivo (17 05) ostatné | t | 1.64
9 | 001 | 174101102 | Zásyp sypaninou v uzavretých priestoroch s urovnaním povrchu zásypu | m3 | 2.636
10 | 583 | 5834374400 | Kamenivo drvené hrubé 32-63 b | t | 4.534
11 | 001 | 181101102 | Úprava pláne v zárezoch v hornine 1-4 so zhutnením | m2 | 5.465
|  | 2 | Zakladanie
12 | 011 | 271533001 | Násyp pod základové konštrukcie so zhutnením z kameniva hrubého drveného fr.32-63 mm | m3 | 0.547
13 | 011 | 273321411 | Betón základových dosiek, železový (bez výstuže), tr. C 25/30 | m3 | 0.728
14 | 011 | 273362421 | Výstuž základových dosiek zo zvár. sietí KARI, priemer drôtu 6/6 mm, veľkosť oka 100x100 mm | m2 | 4.41
|  | 3 | Zvislé a kompletné konštrukcie
15 | 011 | 311271300 | Murivo nosné (m3) PREMAC 50x15x25 s betónovou výplňou hr. 150 mm | m3 | 0.916
16 | 011 | 311321411 | Betón nadzákladových múrov, železový (bez výstuže) tr. C 25/30 | m3 | 0.26
17 | 011 | 311351101 | Debnenie nadzákladových múrov jednostranné, zhotovenie-dielce | m2 | 1.5
18 | 011 | 311351102 | Debnenie nadzákladových múrov jednostranné, odstránenie-dielce | m2 | 1.5
19 | 011 | 311361825 | Výstuž pre murivo nosné PREMAC s betónovou výplňou z ocele 10505 | t | 0.046
20 | 014 | 317944311 | Valcované nosníky dodatočne osadzované do pripravených otvorov bez zamurovania hláv do č.12 | t | 0.032
|  | 4 | Vodorovné konštrukcie
21 | 014 | 413232211 | Zamurovanie zhlavia akýmikoľvek pálenými tehlami valcovaných nosníkov, výšky do 150 mm | ks | 2
|  | 6 | Úpravy povrchov, podlahy, osadenie
22 | 014 | 612451320 | Oprava vnútorných vapenno cementových omietok stien v množstve opravovanej plochy nad 10 do 30 % hladkých | m2 | 180
23 | 011 | 622451131 | Vonkajšia omietka cementová stien hladká, v stupni zložitosti I až II | m2 | 6.729
24 | 014 | 624601151 | Tmelenie škár fasádnym tmelom | m | 2.25
25 | 011 | 631315711 | Mazanina z betónu prostého (m3) tr. C 25/30 hr.nad 120 do 240 mm | m3 | 0.413
26 | 011 | 631319155 | Príplatok za prehlad. povrchu betónovej mazaniny min. tr.C 8/10 oceľ. hlad. hr. 120-240 mm | m3 | 1.141
27 | 011 | 631319175 | Príplatok za strhnutie povrchu mazaniny latou pre hr. obidvoch vrstiev mazaniny nad 120 do 240 mm | m3 | 1.141
28 | 011 | 631362421 | Výstuž mazanín z betónov (z kameniva) a z ľahkých betónov, zo zváraných sietí KARI, priemer drôtu 6/6 mm, veľkosť oka 100x100 mm | m2 | 2.58
29 | 011 | 632450417 | Cementový poter, finálna vrstva, hr. 40 mm | m2 | 2.58
|  | 9 | Ostatné konštrukcie a práce-búranie
30 | 221 | 919735125 | Rezanie existujúceho betónového krytu alebo podkladu hĺbky nad 200 do 250 mm | m | 7.5
31 | 003 | 941955202 | Lešenie ľahké pracovné v šachte plochy do 6 m2, s výškou podlahy nad 1,50 do 3,50 m | m2 | 32.037
32 | 011 | 953943123 | Osadenie drobných kovových predmetov do betónu pred zabetónovaním, hmotnosti 5-15 kg/kus (bez dodávky) | ks | 1
33 | 132 | 1323105600 | Tyč oceľová prierezu L 40x40x5 mm, ozn. 11 373 | t | 0.005
34 | 011 | 959941061 | Chemická kotva HILTI s kotevným svorníkom s vyvŕtaním otvoru M10/30/130 mm | ks | 4
35 | 760 | 968071126 | Vyvesenie kovového dverného krídla do suti plochy nad 2 m2 | ks | 7
36 | 760 | 968072456 | Vybúranie kovových dverových zárubní plochy nad 2 m2, -0,06300t | m2 | 18.267
37 | 013 | 971033641 | Vybúranie otvorov v murive tehl. plochy do 4 m2 hr.do 300 mm, -1,87500t | m3 | 0.517
38 | 013 | 971055016 | Rezanie konštrukcií hr. steny 210 mm stenovou pílou -0,026400t | m | 5.58
39 | 013 | 975022241 | Podchyt. nadzákladného muriva drevenou výstuhou do v. 3 m pri hr. muriva do 450 mm a dĺžky podch. do 3 m | m | 1.1
40 | 013 | 979011111 | Zvislá doprava sutiny a vybúraných hmôt za prvé podlažie nad alebo pod základným podlažím | t | 9.207
41 | 013 | 979011121 | Zvislá doprava sutiny a vybúraných hmôt za každé ďalšie podlažie | t | 46.035
42 | 013 | 979081111 | Odvoz sutiny a vybúraných hmôt na skládku do 1 km | t | 9.207
43 | 013 | 979081121 | Odvoz sutiny a vybúraných hmôt na skládku za každý ďalší 1 km | t | 220.968
44 | 013 | 979082111 | Vnútrostavenisková doprava sutiny a vybúraných hmôt do 10 m | t | 9.207
45 | 013 | 979082121 | Vnútrostavenisková doprava sutiny a vybúraných hmôt za každých ďalších 5 m | t | 9.207
46 | 221 | 979087212 | Nakladanie na dopravné prostriedky pre vodorovnú dopravu sutiny | t | 9.207
47 | 013 | 979089012 | Poplatok za skladovanie - betón, tehly, dlaždice (17 01 ), ostatné | t | 9.207
|  | 99 | Presun hmôt HSV
48 | 014 | 999281111 | Presun hmôt pre opravy a údržbu objektov vrátane vonkajších plášťov výšky do 25 m | t | 13.666
|  | PSV | Práce a dodávky PSV
|  | 711 | Izolácie proti vode a vlhkosti
49 | 711 | 711113131 | Izolácie proti zemnej vlhkosti a povrchovej vode SCHOMBURG na ploche vodorovnej | m2 | 4.83
50 | 711 | 711113141 | Izolácia proti zemnej vlhkosti a povrchovej vode SCHOMBURG na ploche zvislej | m2 | 2.4
51 | 711 | 998711201 | Presun hmôt pre izoláciu proti vode v objektoch výšky do 6 m | %
|  | 721 | Zdravotech. vnútorná kanalizácia
52 | 721 | 721171109 | Potrubie z PVC odpadové ležaté hrdlové D 110 | m | 2
53 | 286 | 2863107900 | Koleno odpadové PVC 87° D 110 | ks | 1
54 | 721 | 721212403 | Montáž podlahového vpustu, s vodorovným odtokom z PVC DN 110 | ks | 1
55 | 286 | 286/HL606 | Dvorný vtok s vertikálnym odtokom, s plastovým rámom 240 x 240 mm, liatinovou vtokovou mrežou s odkalovacím košom, HL606 | ks | 1
56 | 721 | 998721201 | Presun hmôt pre vnútornú kanalizáciu v objektoch výšky do 6 m | %
|  | 764 | Konštrukcie klampiarske
57 | 764 | 764721114 | Oplechovanie múrov z poplastovaných plechov r.š. 250 mm | m | 2.25
58 | 764 | 998764201 | Presun hmôt pre konštrukcie klampiarske v objektoch výšky do 6 m | %
|  | 767 | Konštrukcie doplnkové kovové
59 | 767 | 767163105 | Montáž zábradlia na terasy a balkóny, výplň rebrovanie, kotvenie zboku | m | 3.155
60 | 553 | 5534667250 | Oceľové zábradlie vrátane povrchovej úpravy žiarovým zinkovaním, výška 110 cm, kotvenie z boku | m | 3.155
61 | 767 | 767392112 | Montáž krytiny striech skrutkovaním | m2 | 3.627
62 | 283 | 2838008020 | LEXAN Thermoclear-dutinková doska z polykarbonátu, hr. 6,0mm, typ 2RS, farba číra | m2 | 3.99
63 | 767 | 767995105 | Montáž ostatných atypických kovových stavebných doplnkových konštrukcií nad 50 do 100 kg | kg | 54.917
64 | 553 | 5530100000 | Oceľová konštrukcia markízy vrátane povrchovej úpravy žiarovým zinkovaním | kg | 60.409
65 | 767 | 998767201 | Presun hmôt pre kovové stavebné doplnkové konštrukcie v objektoch výšky do 6 m | %
|  | 783 | Dokončovacie práce - nátery
66 | 783 | 783992000 | Nátery ostatné bezpečnostnými farbami šrafovaním | m2 | 0.466
|  | 784 | Dokončovacie práce - maľby
67 | 784 | 784410112 | Penetrovanie jednonásobné jemnozrnných podkladov v šachte výšky nad 3,80 m | m2 | 180
68 | 784 | 784410512 | Prebrúsenie a oprášenie jemnozrnných povrchov v šachte výšky nad 3,80 m | m2 | 180
69 | 784 | 784453272 | Maľby z maliarskych zmesí Primalex, Farmal, ručne nanášané dvojnásobné základné na podklad jemnozrnný výšky v šachte nad 3,80 m | m2 | 180
|  | M | Práce a dodávky M
|  | 33-M | Montáže dopr.zariad.sklad.zar.a váh
70 | 011 | 330/KONE | Výťah a zdvihacia plošina D+M, vrátane demontáž starého výťahu, technické parametre podľa PD najmä: ekologická likvidácia a odvoz na skládku starej technologie výťahu vrátane dodania dokladu o uložení na riadenú skládku; kompletnej elektroinštalácie nového výťahu aj s napojením zdvíhacej plošiny a vonkajšieho svietidla vrátane svietidla; dodávky a montáže atypickej vyrovnávacej otočnej platne na zdvíhaciu plošinu, dodávka a montáž dvoch ochranných stlpikov pri zdvíhacej plošine, komplexnej revíznej správy výťahu a plošiny, úradnú skúšku výťahu, zaškolenie obsluhy a návrhu prevádzkového poriadku výťahu a plošiny | kpl | 1
Celkom bez DPH:
DPH 20%:
Cena celkom s DPH: