## Zadanie
ZADANIE S VÝKAZOM VÝMER
Stavba: HSV a PSV práce-Marec 2016
Objekt: Rekonštrukcia okien v budove Sociálnej poisťovne, Ul. 29. augusta 8, Bratislava (kuchynky)
Príloha č. 2 k výzve
Objednávateľ: Sociálna poisťovňa
Zhotoviteľ: |  |  |  |  | Spracoval: Rosoft,s.r.o. Bratislava
Miesto. Bratislava |  |  |  |  | Dátum: 11. 3. 2016
Č. | Kód položky | Popis | MJ | Množstvo celkom | Jednotková cena zadania | Celková cena zadania
1 | 2 | 3 | 4 | 5 | 6 | 7
| HSV | Práce a dodávky HSV
| 6 | Úpravy povrchov, podlahy, osadenie
1 | 612409991 | Lokálna oprava vnútorných omietok (s dodaním hmoty) okolo okien, dverí,podláh, obkladov atď. | m | 68
"interiér
|  | (1,7*2+5,1*2)*5 |  | 68
|  | Súčet |  | 68
2 | 612409992 | Lokálna oprava vonkajších omietok (s dodaním hmoty) okolo okien, dverí,podláh, obkladov atď. | m | 68
"exteriér
|  | (1,7*2+5,1*2)*5 |  | 68
|  | Súčet |  | 68
3 | 6224913490 | Náter fasádny | m | 68
"okolo vymienaných okien zo strany ext.
|  | (1,7*2+5,1*2)*5 |  | 68
|  | Súčet |  | 68
| 9 | Ostatné konštrukcie a práce-búranie
4 | 941955001 | Lešenie ľahké pracovné pomocné, s výškou lešeňovej podlahy do 1,20 m | m2 | 38.25
"pomocné lešenie k vymienaním oknám
|  | 1,5*5,1*5 |  | 38.25
|  | Súčet |  | 38.25
5 | 967031132 | Prikresanie rovných ostení, bez odstupu, po hrubomvybúraní otvorov, v murive tehl. na maltu, -0,05700t | m2 | 30.6
"oprava muriva po vybúraní okien
|  | 0,45*(1,7*2+5,1*2)*5 |  | 30.6
|  | Súčet |  | 30.6
6 | 9680625580 | Demontáž vnútorných parapetných dosiek rôznej dĺžky | m | 25.5
|  | 5,1*5 |  | 25.5
|  | Súčet |  | 25.5
7 | 968071113 | Vyvesenie kovového okenného krídla do suti | ks | 40
"pohľad z dvora za podbráním
|  | 4*2*5 |  | 40
|  | Súčet |  | 40
8 | 968072355 | Vybúranie kovových rámov okien dvojitých alebo zdvojených, plochy do 2 m2, -0,06100t | m2 | 43.35
"pohľad z dvora za podbráním
|  | 1,7*5,1*5 |  | 43.35
|  | Súčet |  | 43.35
9 | 979011111 | Zvislá doprava sutiny a vybúraných hmôt za prvé podlažie nad alebo pod základným podlažím | t | 3.947
10 | 979011121 | Zvislá doprava sutiny a vybúraných hmôt za každé ďalšie podlažie | t | 15.789
11 | 979081111 | Odvoz sutiny a vybúraných hmôt na skládku do 1 km | t | 3.947
12 | 979081121 | Odvoz sutiny a vybúraných hmôt na skládku za každý ďalší 1 km - uvažované do 14 km, dodávateľ nacení podľa svojich možností | t | 51.311
13 | 979082111 | Vnútrostavenisková doprava sutiny a vybúraných hmôt do 10 m | t | 3.947
14 | 979082121 | Vnútrostavenisková doprava sutiny a vybúraných hmôt za každých ďalších 5 m | t | 11.841
15 | 979089012 | Poplatok za skladovanie - betón, tehly, dlaždice (17 01 ), ostatné | t | 3.947
| 99 | Presun hmôt HSV
16 | 999281111 | Presun hmôt pre opravy a údržbu objektov vrátane vonkajších plášťov výšky do 25 m | t | 0.097
| PSV | Práce a dodávky PSV
| 764 | Konštrukcie klampiarske
17 | 764410330 | Oplechovanie parapetov z hliníkového Al plechu, vrátane rohov a predomietkových Al. krytiek | m | 25.5
"pohľad z dvora za podbráním
|  | 5,1*5 |  | 25.5
|  | Súčet |  | 25.5
18 | 764410850 | Demontáž oplechovania parapetov rš od 100 do 330 mm, -0,00135t | m | 25.5
|  | 5,1*5 |  | 25.5
|  | Súčet |  | 25.5
19 | 998764203 | Presun hmôt pre konštrukcie klampiarske v objektoch výšky nad 12 do 24 m | %
| 766 | Konštrukcie stolárske
20 | 766621113 | M+D Plastové okno - súbor 3x1200/1700mm a 1x1500/1700mm, otváravo-sklápacia a sklápacia časť, priehľadné, izol.dvojsklo, farba biela, min. 5 komorový systém, kovanie | ks | 5
"pohľad z dvora za podbráním
|  | 5 |  | 5
|  | Súčet |  | 5
"Pozn.:rozmery potrebné zamerať priamo na stavbe, zistené drobné rozdiely rozmerov nebudú vplývať na zmenu jednotkovej ceny
21 | 766621114 | M+D Plastový int. parapet š. 320mm, vrátane krytiek čiel a prípadných stužujúcich L profilov | m | 25.5
"pohľad z dvora za podbráním
|  | 5,1*5 |  | 25.5
|  | Súčet |  | 25.5
22 | 998766203 | Presun hmot pre konštrukcie stolárske v objektoch výšky nad 12 do 24 m | %
| 784 | Dokončovacie práce - maľby
23 | 784410100 | Penetrovanie jednonásobné jemnozrnných podkladov výšky do 3, 80 m, vrátane nevyhnutného zakrytia parapetov, podláh a potrebných priľahlých priestorov fóliou alebo kartónom | m | 68
"okolo vymienaných okien
|  | (1,7*2+5,1*2)*5 |  | 68
|  | Súčet |  | 68
24 | 784452271 | Maľby z maliarskych zmesí Primalex, Farmal, ručne nanášané dvojnásobné základné na podklad jemnozrnný výšky do 3, 80 m, vrátane nevyhnutného zakrytia parapetov, podláh a potrebných priľahlých priestorov fóliou alebo kartónom | m | 68
| 786 | Dokončovacie práce - čalúnnicke
25 | 7866221110 | M+D Horizontálne interiérové žalúzie, Al lamely šírky 25mm, manuálne ovládanie | m2 | 43.35
"pohľad z dvora za podbráním
|  | (0,45*1,2+1,25*1,2)*3*5 |  | 30.6
|  | (0,45*1,5+1,25*1,5)*1*5 |  | 12.75
|  | Súčet |  | 43.35
26 | 786691005 | Demontáž žalúzie interiérovej vertikálnej, lamelovej, hliníková/textilná, vrátane vodiacej konštrukcie | m | 25
|  | 5*5 |  | 25
|  | Súčet |  | 25
27 | 786691006 | Demontáž medziokenných, horizontálnych, hliníkových žalúzií | m2 | 43.35
|  | 0,46*1,2*3*5 |  | 8.28
|  | 1,24*1,2*3*5 |  | 22.32
|  | 0,46*1,5*5 |  | 3.45
|  | 1,24*1,5*5 |  | 9.3
|  | Súčet |  | 43.35
28 | 998786203 | Presun hmôt pre čalúnnické úpravy v objektoch výšky (hľbky) nad 12 do 24 m | %
Celkom bez DPH
DPH (20%)
Celkom s DPH