## Krycí list
KRYCÍ LIST ZADANIA
| Názov stavby |  |  | Rekonštrukcia sociálnych zariadení v budove Sociálnej poisťovni - Záhradnícka 31 | [9 empty] | JKSO
EČO
[14 empty] | Miesto | Záhradnícka 31,Bratislava
[14 empty] | IČO |  | IČ DPH
| Objednávateľ |  |  | Sociálna Poisťovňa
Projektant
Zhotoviteľ
| Spracoval |  |  | Ing. Ján Kubovčák
|  |  |  | Rozpočet číslo |  | Dňa |  |  | Položiek |  |  |  |  | CPV
[6 empty] | 2017-11-10 | [7 empty] | CPA
Merné a účelové jednotky
Počet |  |  |  | Náklady / 1 m.j. | Počet |  |  | Náklady / 1 m.j. |  | Počet |  |  |  |  | Náklady / 1 m.j.
|  |  |  | Rozpočtové náklady v |  |  | EUR
A |  | Základné rozp. náklady |  |  | B |  | Doplnkové náklady |  |  | C |  | Vedľajšie rozpočtové náklady
1 | HSV |  | Dodávky |  | 8 | Práce nadčas |  |  |  | 13 | GZS
2 |  |  | Montáž |  | 9 | Bez pevnej podl. |  |  |  | 14 | Projektové práce
3 | PSV |  | Dodávky |  | 10 | Kultúrna pamiatka |  |  |  | 15 | Sťažené podmienky
4 |  |  | Montáž |  | 11 |  |  |  |  | 16 | Vplyv prostredia
5 | "M" |  | Dodávky | [6 empty] | 17 | Iné VRN
6 |  |  | Montáž | [6 empty] | 18 | VRN z rozpočtu
7 | ZRN (r. 1-6) |  |  |  | 12 | DN (r. 8-11) |  |  |  | 19 | VRN (r. 13-18)
20 | HZS |  |  |  | 21 | Kompl. činnosť |  |  |  | 22 | Ostatné náklady
Projektant | [9 empty] | D |  | Celkové náklady
[10 empty] | 23 | Súčet 7, 12, 19-22
Dátum a podpis |  |  |  |  | Pečiatka |  |  |  |  | 24 | DPH | 20 | % z
Objednávateľ | [9 empty] | 25 | Cena s DPH (r. 23-24)
Dátum a podpis |  |  |  |  | Pečiatka |  |  |  |  | E |  | Prípočty a odpočty
Zhotoviteľ | [9 empty] | 26 | Dodávky objednávateľa
[10 empty] | 27 | Kĺzavá doložka
Dátum a podpis |  |  |  |  | Pečiatka |  |  |  |  | 28 | Zvýhodnenie

## Rekapitulácia objektov
Rekapitulácia objektov stavby
Stavba: | Rekonštrukcia sociálnych zariadení v budove Sociálnej poisťovni - Záhradnícka 31
Objednávateľ: | Sociálna Poisťovňa
Zhotoviteľ: |  |  |  |  | Spracoval: | Ing. Ján Kubovčák
Miesto: | Záhradnícka 31,Bratislava |  |  |  | Dátum: |  | 2017-11-10
Kód | Zákazka | Cena bez DPH | DPH | Cena s DPH | ZRN | HZS | VRN
stavba | Rekonštrukcia sociálnych zariadení v budove Sociálnej poisťovni - Záhradnícka 31
a | Rekonštrukcia wc zákazníci - prízemie
b | Rekonštrukcia wc páni - 1np,2np,3np,4np,5np,6np,7np
c | Rekonštrukcia wc dámi - 1np,3np,5np,6np
d | Rekonštrukcia miestnosti upratovačky - 1np,2np,3np,4np,5np
e | Rekonštrukcia kuchyniek - 1np,2np,3np,4np,5np,6np,7np
f | Rekonštrukcia podesty schodiska - 1.suterén
Celkom:

## a - Krycí list zadania
KRYCÍ LIST ZADANIA
| Názov stavby |  |  | Rekonštrukcia sociálnych zariadení v budove Sociálnej poisťovni - Záhradnícka 31 | [8 empty] | JKSO
| Názov objektu |  |  | Rekonštrukcia wc zákazníci - prízemie | [8 empty] | EČO
[13 empty] | Miesto | Záhradnícka 31,Bratislava
[13 empty] | IČO | IČ DPH
| Objednávateľ |  |  | Sociálna Poisťovňa
Projektant
Zhotoviteľ
| Spracoval |  |  | Ing. Ján Kubovčák
|  |  |  | Rozpočet číslo | [8 empty] | Dňa
10.11.2017
Merné a účelové jednotky
Počet |  |  |  | Náklady / 1 m.j. | Počet |  |  | Náklady / 1 m.j. | Počet |  |  |  |  | Náklady / 1 m.j.
|  |  |  | Rozpočtové náklady v |  |  |  | EUR
A |  | Základné rozp. náklady |  |  | B |  | Doplnkové náklady |  | C |  | Vedľajšie rozpočtové náklady
1 | HSV |  | Dodávky |  | 8 | Práca nadčas |  |  | 13 | GZS
2 |  |  | Montáž |  | 9 | Bez pevnej podl. |  |  | 14 | Projektové práce
3 | PSV |  | Dodávky |  | 10 | Kultúrna pamiatka |  |  | 15 | Sťažené podmienky
4 |  |  | Montáž |  | 11 |  |  |  | 16 | Vplyv prostredia
5 | "M" |  | Dodávky | [5 empty] | 17 | Iné VRN
6 |  |  | Montáž | [5 empty] | 18 | VRN z rozpočtu
7 | ZRN (r. 1-6) |  |  |  | 12 | DN (r. 8-11) |  |  | 19 | VRN (r. 13-18)
20 | HZS |  |  |  | 21 | Kompl. činnosť |  |  | 22 | Ostatné náklady
Projektant | [8 empty] | D |  | Celkové náklady
[9 empty] | 23 | Súčet 7, 12, 19-22
Dátum a podpis |  |  |  |  | Pečiatka |  |  |  | 24 | DPH | 20 | % z
Objednávateľ | [8 empty] | 25 | Cena s DPH (r. 23-24)
Dátum a podpis |  |  |  |  | Pečiatka |  |  |  | E |  | Prípočty a odpočty
Zhotoviteľ | [8 empty] | 26 | Dodávky zadávateľa
[9 empty] | 27 | Kĺzavá doložka
Dátum a podpis |  |  |  |  | Pečiatka |  |  |  | 28 | Zvýhodnenie + -

## a - Zadanie
Zadanie s výkazom výmer
Stavba: |  | Rekonštrukcia sociálnych zariadení v budove Sociálnej poisťovni - Záhradnícka 31
Objekt: |  | Rekonštrukcia wc zákazníci - prízemie
Objednávateľ: |  | Sociálna Poisťovňa
Zhotoviteľ: |  |  |  |  | Spracoval: | Ing. Ján Kubovčák
Miesto: |  | Záhradnícka 31,Bratislava |  |  | Dátum: | 10. 11. 2017
Č. | KCN | Kód položky | Skrátený popis | MJ | Výmera | Cena jednotková | Cena celkom
|  | HSV | Práce a dodávky HSV
|  | 6 | Úpravy povrchov, podlahy, osadenie
1 | 011 | 611461110 | Vyspravenie povrchu stien po odstránení obkladov-príprava pre obklad a omietku | m2 | 19.876
"wc zákazníci - prízemie (dvere č.05) -vyspravenie po otlčení obkladu
|  |  | 2,5*(1,4*2+1,0*2) |  | 12
|  |  | -0,6*2,02*2 |  | -2.424
|  |  | 2,5*(1,4*2+0,9*2) |  | 11.5
|  |  | -0,6*2,0 |  | -1.2
|  |  | Súčet |  | 19.876
2 | 011 | 612465113 | Príprava vnútorného podkladu stien, penetračný náter | m2 | 19.876
3 | 011 | 612465114 | Príprava vnútorného podkladu stien, Regulátor nasiakavosti | m2 | 19.786
4 | 011 | 612481119 | Potiahnutie vnútorných stien sklotextílnou mriežkou s celoplošným prilepením | m2 | 19.876
"wc zákazníci - prízemie (dvere č.05)
|  |  | 2,5*(1,4*2+1,0*2) |  | 12
|  |  | -0,6*2,02*2 |  | -2.424
|  |  | 2,5*(1,4*2+0,9*2) |  | 11.5
|  |  | -0,6*2,0 |  | -1.2
|  |  | Súčet |  | 19.876
5 | 011 | 632477005 | Vyrovnanie podlahy po vyburaní dlažby nivelačnou stierkou, vrátane penetrácie podkladu (bude realizované iba v prípade výmeny dlažby - upresní investor) | m2 | 2.66
|  |  | 1,4*1,0+1,4*0,9 |  | 2.66
|  |  | Súčet |  | 2.66
|  | 9 | Ostatné konštrukcie a práce-búranie
6 | 003 | 941955001 | Lešenie ľahké pracovné pomocné, s výškou lešeňovej podlahy do 1,20 m | m2 | 2.66
|  |  | 1,4*1,0+1,4*0,9 |  | 2.66
|  |  | Súčet |  | 2.66
7 | 011 | 952901111 | Vyčistenie budov pri výške podlaží do 4m | m2 | 2.66
|  |  | 1,4*1,0+1,4*0,9 |  | 2.66
|  |  | Súčet |  | 2.66
8 | 013 | 965081712 | Búranie dlažieb, bez podklad. lôžka z xylolit., alebo keramických dlaždíc hr. do 10 mm, -0,02000t (bude realizované iba v prípade výmeny dlažby - upresní investor) | m2 | 2.66
"wc zákazníci (wc miestnosť + miestnosť s umývadlom)
|  |  | 1,4*1,0+1,4*0,9 |  | 2.66
|  |  | Súčet |  | 2.66
9 | 013 | 978059511 | Odsekanie a odobratie stien z obkladačiek vnútorných -0,06800t | m2 | 19.876
"wc zákazníci - prízemie (dvere č.05)
|  |  | 2,5*(1,4*2+1,0*2) |  | 12
|  |  | -0,6*2,02*2 |  | -2.424
|  |  | 2,5*(1,4*2+0,9*2) |  | 11.5
|  |  | -0,6*2,0 |  | -1.2
|  |  | Súčet |  | 19.876
"Pozn.: v prípade ak nebude dlažba vymieňaná, zohľadniť v jednotkovej cene zvýšenú pracnosť na otlčenie (nesmie prísť k poškednie jestv. dlažby)
10 | R | 97805951r | Demontáž zrkadla, vrátane odvozu a likvidácie suti | ks | 1
11 | R | 97805952r | Demontáž dávkovača mydla, držiaka toaletného papiera, sušiča rúk a ostatného príslušenstva, vrátane odvozu a likvidácie odpadu | kpl | 1
|  |  | 0,05 * 20 |  | 1
12 | 013 | 979011131 | Zvislá doprava sutiny po schodoch ručne do 3.5 m | t | 1.567
13 | 013 | 979011141 | Príplatok za každých ďalších 3.5 m | t | 10.969
14 | 013 | 979081111 | Odvoz sutiny a vybúraných hmôt na skládku do 1 km | t | 1.567
15 | 013 | 979081121 | Odvoz sutiny a vybúraných hmôt na skládku za každý ďalší 1 km - uvažovaný odvoz na skládku do 14 km, dodavateľ si nacení podľa svojich možností | t | 20.371
16 | 013 | 979082111 | Vnútrostavenisková doprava sutiny a vybúraných hmôt do 10 m | t | 1.567
17 | 013 | 979082121 | Vnútrostavenisková doprava sutiny a vybúraných hmôt za každých ďalších 5 m | t | 23.505
18 | 221 | 979087213 | Nakladanie na dopravné prostriedky pre vodorovnú dopravu vybúraných hmôt alt. s vrecovaním si dodavatel zohladí v jednotlivých položkách | t | 1.567
19 | 013 | 979089012 | Poplatok za skladovanie - betón, tehly, dlaždice (17 01 ), ostatné | t | 1.567
|  | 99 | Presun hmôt HSV
20 | 014 | 999281111 | Presun hmôt pre opravy a údržbu objektov vrátane vonkajších plášťov výšky do 25 m | t | 0.477
|  | PSV | Práce a dodávky PSV
|  | 711 | Izolácie proti vode a vlhkosti
21 | 711 | 711462301 | Izolácia proti povrchovej a podpovrchovej tlakovej vode (refer. AQUAFIN-2K) na ploche vodorovnej (bude realizované iba v prípade výmeny dlažby - upresní investor) | m2 | 4.07
"podlaha
|  |  | 1,4*1,0+1,4*0,9 |  | 2.66
"po obvode zvislé vytiahntuite na steny
|  |  | 0,15*(1,4*2+1,0*2+1,4*2+0,9*2) |  | 1.41
|  |  | Súčet |  | 4.07
"Pozn.: spotrebu si dodávateľ upresní podľa technologického predpisu výrobcu
"Pozn.: vrátane všetkých systémových pomocných prvkov (napr.: páska Dichtband)
22 | 711 | 711463301 | Izolácia proti povrchovej a podpovrchovej tlakovej vode (refer. AQUAFIN-2K) na ploche zvislej | m2 | 0.9
"za umývadlom
|  |  | 1,5*0,6 |  | 0.9
|  |  | Súčet |  | 0.9
"Pozn.: spotrebu si dodávateľ upresní podľa technologického predpisu výrobcu
"Pozn.: vrátane všetkých systémových pomocných prvkov (napr.: páska Dichtband)
23 | 711 | 998711203 | Presun hmôt pre izoláciu proti vode v objektoch výšky nad 12 do 60 m | %
|  | 725 | Zdravotechnika - zariaď. predmety
24 | 721 | 725110816 | Demontáž záchodovej misy, na ďalšie použitie | súb. | 1
25 | 721 | 725114913r | Spätná montáž záchodovej misy s montážou sedadla a utesnením prívodu vody | ks | 1
26 | R | 725200001 | M+D Umývadlo ref. JIKA ZETA, sifón, skrutky, vrátane napojenia a montážneho materiálu, ventilov, hadíc, trubiek, kolien tesnenia pod. | súb | 1
27 | R | 725200002 | M+D Umývadlová batéria páková (ref. KLUDI TERCIO 384800575), vrátane napojenia a montážneho materiálu, ventilov, hadíc, trubiek, kolien, tesnenia a pod. | ks | 1
28 | R | 725200007 | M+D Držiak na toaletný papier CWS(na 2 kotúče) | ks | 1
29 | R | 725200008 | M+D Dávkovač mydla CWS | ks | 1
30 | R | 725200009 | M+D Zásobník na papierové utierky CWS | ks | 1
31 | R | 725200010 | M+D WC kefa s držiakom | ks | 1
32 | R | 725200015 | M+D Piktogram na dvere - označ. wc | ks | 1
33 | 721 | 725210821 | Demontáž umývadiel alebo umývadielok bez výtokovej armatúry, -0,01946t | súb. | 1
34 | 721 | 725820802 | Demontáž batérie stojankovej do 1 otvoru, -0,00086t | súb. | 1
35 | 721 | 725860820 | Demontáž jednoduchej zápachovej uzávierky pre zariaďovacie predmety, umývadlá, drezy, práčky -0,00085t | ks | 1
36 | 721 | 998725203 | Presun hmôt pre zariaďovacie predmety v objektoch výšky nad 12 do 24 m | %
|  | 763 | Konštrukcie - drevostavby
37 | 763 | 763119622 | Demontáž dosiek sadrokartónovej predsteny, dvojité opláštenie, -0,03652t | m2 | 2.25
"stena za wc
|  |  | 2,5*0,9 |  | 2.25
|  |  | Súčet |  | 2.25
38 | 763 | 763124820 | Montáž dvojitého opláštenia predsadenej SDK steny | m2 | 2.25
"stena za wc - po otlčení obkladu (2xSDKi doska)
|  |  | 2,5*0,9 |  | 2.25
|  |  | Súčet |  | 2.25
"Pozn.: vrátane presieťkovania a prebrúsenia, pretmelenia
39 | 590 | 5903002400 | Sadrokartónová doska do vlhkého prostredia - impregnovaná hr.12,5 mm | m2 | 11.781
|  |  | 2,55*2*1,1 |  | 5.61
|  |  | Súčet |  | 5.61
40 | 763 | 763139622 | Nedeštruktívna demontáž SDK podhľadov (v rozsahu potrebnom pre realizáciu nového obkladu) | m2 | 2.66
|  |  | 1*1,4+0,9*1,4 |  | 2.66
|  |  | Súčet |  | 2.66
41 | 763 | 763131282 | Spätná montáž SDK podhľadu | m2 | 2.66
42 | 763 | 998763403 | Presun hmôt pre sádrokartónové konštrukcie v stavbách(objektoch )výšky od 7 do 24 m | %
|  | 766 | Konštrukcie stolárske
43 | 760 | 766660011 | Vyvesenie alebo zavesenie drevených krídiel dverí, pre vykonanie stavebných zmien, plochy do 2 m2 | ks | 4
"vyvesenie dverí
|  |  | 2 |  | 2
"zavesenie dverí
|  |  | 2 |  | 2
|  |  | Súčet |  | 4
44 | 766 | 998766203 | Presun hmot pre konštrukcie stolárske v objektoch výšky nad 12 do 24 m | %
|  | 771 | Podlahy z dlaždíc
45 | 771 | 771575109 | Montáž podláh z dlaždíc keramických do tmelu, vrátane šparovania (výmena dlažby bude realizovaná iba v prípade potreby, upresní investor v čase realizácie) | m2 | 2.66
"wc zákazníci (wc miestnosť + miestnosť s umývadlom)
|  |  | 1,4*1,0+1,4*0,9 |  | 2.66
|  |  | Súčet |  | 2.66
"Pozn.: vrátane všetkých potrebných profilov a špárovania, silikonovania a tesnenia, vrátane prípadného rezania vodným lúčom
46 | 597 | 5978651355 | Keramická dlažba protišmyková (dodávateľ predloží vzorky, odsúhlasí investor, výmena dlažby bude realizovaná iba v prípade potreby, upresní investor v čase realizácie) | m2 | 2.767
|  |  | 2,66*1,02 |  | 2.713
|  |  | Súčet |  | 2.713
"Pozn.: upresní sa podľa špecifikácie investora
47 | 771 | 998771203 | Presun hmôt pre podlahy z dlaždíc v objektoch výšky nad 12 do 24 m | %
|  | 781 | Dokončovacie práce a obklady
48 | 771 | 7814150210 | Lepenie zrkadlového skla, s opracovaním hrán (zrkadlo bude zapustené do obkladu, nie lepené na obklad!!!) | m2 | 1.5
" k umyvadlu
|  |  | 1,0*1,5 |  | 1.5
|  |  | Súčet |  | 1.5
49 |  | 59781520001 | Zrkadlo s opracovanými hranami, brús., 1000x1500mm | ks | 1
50 | 771 | 781445020 | Montáž obkladov stien z obkladačiek hutných, keramických do tmelu | m2 | 19.876
"wc zákazníci - prízemie (dvere č.05)
|  |  | 2,5*(1,4*2+1,0*2) |  | 12
|  |  | -0,6*2,02*2 |  | -2.424
|  |  | 2,5*(1,4*2+0,9*2) |  | 11.5
|  |  | -0,6*2,0 |  | -1.2
|  | ko | Súčet |  | 19.876
"Pozn.: vrátane všetkých potrebných profilov mimo vykázaných a špárovania, vrátane prípadného rezania vodným lúčom
51 | 597 | 5976380100 | Obkladačky keramické (dodávateľ predloží vzorky, odsúhlasí investor) | m2 | 20.679
|  |  | ko*1,02 |  | 20.274
|  |  | Súčet |  | 20.274
52 | 771 | 998781203 | Presun hmôt pre obklady keramické v objektoch výšky nad 12 do 24 m | %
|  | 783 | Dokončovacie práce - nátery
53 | 783 | 783201822 | Odstránenie starých náterov z kovových stavebných doplnkových konštrukcií strojne prebrúsením ručnou brúskou | m2 | 5.64
"zárubeň vstupne dvere + dvere do wc
|  |  | (0,15+0,3+0,15)*(2,0*2+0,7)*2 |  | 5.64
|  |  | Súčet |  | 5.64
54 | 783 | 783226100 | Nátery kov.stav.doplnk.konštr. syntetické na vzduchu schnúce základný | m2 | 5.64
"zárubeň vstupne dvere + dvere do wc
|  |  | (0,15+0,3+0,15)*(2,0*2+0,7)*2 |  | 5.64
|  |  | Súčet |  | 5.64
55 | 783 | 783225100 | Nátery kov.stav.doplnk.konštr. syntetické na vzduchu schnúce dvojnásobné | m2 | 5.64
56 | 783 | 783903812 | Ostatné práce odmastenie saponátmi | m2 | 5.64
|  | 784 | Dokončovacie práce - maľby
57 | 784 | 784418011 | Zakrývanie otvorov, podláh a zariadení fóliou v miestnostiach alebo na schodisku | m2 | 5
58 | 784 | 784418012 | Zakrývanie podláh a zariadení papierom v miestnostiach alebo na schodisku | m2 | 2.66
|  |  | 1,0*1,4+0,9*1,4 |  | 2.66
|  |  | Súčet |  | 2.66
59 | 784 | 784410100 | Penetrovanie jednonásobné jemnozrnných podkladov výšky do 3,80 m | m2 | 2.66
60 | 784 | 784452371 | Maľby z maliarskych zmesí Primalex, Farmal, ručne nanášané tónované dvojnásobné na jemnozrnný podklad výšky do 3,80 m | m2 | 2.66
"malba stropy - SDK strop
|  |  | 0,9*1,4+1,0*1,4 |  | 2.66
|  |  | Súčet |  | 2.66
|  | M | Práce a dodávky M
|  | 21-M | Elektromontáže
61 | R | 21M000000 | Demontáž jestvujúcich vypínačov, vrátane odvozu a likvidácie odpadu | ks | 1
62 | R | 21M000002 | M+D Spínač nástenný | ks | 1
|  | HZS | Hodinové zúčtovacie sadzby
63 | HZS | HZS000213 | Stavebno montážne práce náročné ucelené - odborné, tvorivé remeselné (Tr 3) v rozsahu viac ako 4 a menej ako 8 hodín (nepredvídané práce vyvolané v dôsledku rekonštrukcie) | hod | 6
Celkom
Poznámka:
K správnemu naceneniu výkazu výmer je potrebná obhliadka stavby. Naceniť je potrebné jestvujúci výkaz výmer podľa pokynov tendrového zadávateľa, Rozdiely uviesť pod čiaru.
Výkaz výmer výberom položiek, priloženými výpočtami má napomôcť a urýchliť dodávateľovi správne naceniť všetky práce kompletnej realizácií stav. diela.
Práce a dodávky neobsiahnuté vo výkaze výmer je dodávateľ povinný položkovo rozšpecifikovať a naceniť pod čiaru, mimo ponukového rozpočtu pre objektívne rozhodovanie.
Zmeny, opravy VV a návrhy na možné zníženie stav. nákladov dodávateľ nacení rovnako pod čiaru a priloží k ponukovému rozpočtu. Výmeny materiálov je potrebné prekonzultovať s investorom. Pri materiáloch uvedených všeobecne dodávateľ špecifikuje konkrétny uvažovaný druh.
Dodávateľ rozšpecifikuje pouzitie VRN-ov: napr. poistenie, skúšky, vzorky, dielenskú dokumentáciu, vyčistenie všetkých dotknutých plôch od stavebného odpadu, dočasné stavebné konštrukcie a pod.
Rekonštrukcia wc zákazníci: prízemie (=0np=poschodie na ktorom sa nachádza hlavný vstup)

## b - Krycí list zadania
KRYCÍ LIST ZADANIA
| Názov stavby |  |  | Rekonštrukcia sociálnych zariadení v budove Sociálnej poisťovni - Záhradnícka 31 | [8 empty] | JKSO
| Názov objektu |  |  | Rekonštrukcia wc páni - 1np,2np,3np,4np,5np,6np,7np | [8 empty] | EČO
[13 empty] | Miesto | Záhradnícka 31,Bratislava
[13 empty] | IČO | IČ DPH
| Objednávateľ |  |  | Sociálna Poisťovňa
Projektant
Zhotoviteľ
| Spracoval |  |  | Ing. Ján Kubovčák
|  |  |  | Rozpočet číslo | [8 empty] | Dňa
10.11.2017
Merné a účelové jednotky
Počet |  |  |  | Náklady / 1 m.j. | Počet |  |  | Náklady / 1 m.j. | Počet |  |  |  |  | Náklady / 1 m.j.
|  |  |  | Rozpočtové náklady v |  |  |  | EUR
A |  | Základné rozp. náklady |  |  | B |  | Doplnkové náklady |  | C |  | Vedľajšie rozpočtové náklady
1 | HSV |  | Dodávky |  | 8 | Práca nadčas |  |  | 13 | GZS
2 |  |  | Montáž |  | 9 | Bez pevnej podl. |  |  | 14 | Projektové práce
3 | PSV |  | Dodávky |  | 10 | Kultúrna pamiatka |  |  | 15 | Sťažené podmienky
4 |  |  | Montáž |  | 11 |  |  |  | 16 | Vplyv prostredia
5 | "M" |  | Dodávky | [5 empty] | 17 | Iné VRN
6 |  |  | Montáž | [5 empty] | 18 | VRN z rozpočtu
7 | ZRN (r. 1-6) |  |  |  | 12 | DN (r. 8-11) |  |  | 19 | VRN (r. 13-18)
20 | HZS |  |  |  | 21 | Kompl. činnosť |  |  | 22 | Ostatné náklady
Projektant | [8 empty] | D |  | Celkové náklady
[9 empty] | 23 | Súčet 7, 12, 19-22
Dátum a podpis |  |  |  |  | Pečiatka |  |  |  | 24 | DPH | 20 | % z
Objednávateľ | [8 empty] | 25 | Cena s DPH (r. 23-24)
Dátum a podpis |  |  |  |  | Pečiatka |  |  |  | E |  | Prípočty a odpočty
Zhotoviteľ | [8 empty] | 26 | Dodávky zadávateľa
[9 empty] | 27 | Kĺzavá doložka
Dátum a podpis |  |  |  |  | Pečiatka |  |  |  | 28 | Zvýhodnenie + -

## b - Zadanie
Zadanie s výkazom výmer
Stavba: |  | Rekonštrukcia sociálnych zariadení v budove Sociálnej poisťovni - Záhradnícka 31
Objekt: |  | Rekonštrukcia wc páni - 1np,2np,3np,4np,5np,6np,7np
Objednávateľ: |  | Sociálna Poisťovňa
Zhotoviteľ: |  |  |  |  | Spracoval: | Ing. Ján Kubovčák
Miesto: |  | Záhradnícka 31,Bratislava |  |  | Dátum: | 10. 11. 2017
Č. | KCN | Kód položky | Skrátený popis | MJ | Výmera | Cena jednotková | Cena celkom
|  | HSV | Práce a dodávky HSV
|  | 3 | Zvislé a kompletné konštrukcie
1 | 011 | 346244355 | Obmurovka plôch rovných z tvárnic porobetońových, hrúbky 100 mm | m2 | 17.22
"domurovanie poškodených a chýbajúcich stien pod umývadlami
|  |  | 1,2*2,05*7 |  | 17.22
|  |  | Súčet |  | 17.22
|  | 6 | Úpravy povrchov, podlahy, osadenie
2 | 014 | 612421221 | Oprava vnútorných vápenných omietok stien, opravovaná plocha nad 5 do 10 %,hladká | m2 | 21.84
3 | 011 | 612460303 | Vnútorná stierka stien sadrová vhodná do priestorov so zvýšenou vlhkosťou (wc), hr. 3 mm | m2 | 21.84
"stĺp oblukovy - wc páni
|  |  | 1,3*2,4*7 |  | 21.84
|  |  | Súčet |  | 21.84
4 | 011 | 611461110 | Vyspravenie povrchu stien po odstránení obkladov-príprava pre obklad a omietku | m2 | 263.585
"vyspravenie po otlčení obkladu
"wc páni
"1np
|  |  | 2,4*(1,05+1,45+2,05+2,6+0,7+0,7+1,3) |  | 23.64
|  |  | -0,7*2,05*3 |  | -4.305
|  |  | 2,4*(3,05+2,6+1,5+0,9) |  | 19.32
|  |  | -0,7*2,0 |  | -1.4
|  |  | Medzisúčet |  | 37.255
"2np=1np
|  |  | 37,255 |  | 37.255
"3np=1np
|  |  | 37,255 |  | 37.255
"4np=1np
|  |  | 37,255 |  | 37.255
"5np=1np
|  |  | 37,255 |  | 37.255
|  |  | Medzisúčet |  | 149.02
"6np=1np (navyše obklad v mieste dverí do miestnosti upratovačky)
|  |  | 37,255+0,7*2,0 |  | 38.655
|  |  | Medzisúčet |  | 38.655
"7np=6np
|  |  | 38,655 |  | 38.655
|  |  | Medzisúčet |  | 38.655
|  |  | Súčet |  | 263.585
5 | 011 | 612465113 | Príprava vnútorného podkladu stien, penetračný náter | m2 | 263.585
6 | 011 | 612465114 | Príprava vnútorného podkladu stien, Regulátor nasiakavosti | m2 | 263.585
7 | 011 | 612481119 | Potiahnutie vnútorných stien sklotextílnou mriežkou s celoplošným prilepením | m2 | 263.585
"wc páni
"1np
|  |  | 2,4*(1,05+1,45+2,05+2,6+0,7+0,7+1,3) |  | 23.64
|  |  | -0,7*2,05*3 |  | -4.305
|  |  | 2,4*(3,05+2,6+1,5+0,9) |  | 19.32
|  |  | -0,7*2,0 |  | -1.4
|  |  | Medzisúčet |  | 37.255
"2np=1np
|  |  | 37,255 |  | 37.255
"3np=1np
|  |  | 37,255 |  | 37.255
"4np=1np
|  |  | 37,255 |  | 37.255
"5np=1np
|  |  | 37,255 |  | 37.255
|  |  | Medzisúčet |  | 149.02
"6np=1np (navyše obklad v mieste dverí do miestnosti upratovačky)
|  |  | 37,255+0,7*2,0 |  | 38.655
|  |  | Medzisúčet |  | 38.655
"7np=6np
|  |  | 38,655 |  | 38.655
|  |  | Medzisúčet |  | 38.655
|  |  | Súčet |  | 263.585
8 | 011 | 632477005 | Vyrovnanie podlahy po vyburaní dlažby nivelačnou stierkou vrátane penetrácie podkladu (bude realizované iba v prípade výmeny dlažby - upresní investor) | m2 | 46.858
"wc páni
"1np
|  |  | (1,45+2,6)/2*2,05+(3,05+2,6)/2*0,9 |  | 6.694
"2np=1np
|  |  | 6,694 |  | 6.694
"3np=1np
|  |  | 6,694 |  | 6.694
"4np=1np
|  |  | 6,694 |  | 6.694
"5np=1np
|  |  | 6,694 |  | 6.694
"6np=1np
|  |  | 6,694 |  | 6.694
"7np=1np
|  |  | 6,694 |  | 6.694
|  |  | Súčet |  | 46.858
|  | 9 | Ostatné konštrukcie a práce-búranie
9 | 003 | 941955001 | Lešenie ľahké pracovné pomocné, s výškou lešeňovej podlahy do 1,20 m | m2 | 46.858
"wc páni
"1np
|  |  | (1,45+2,6)/2*2,05+(3,05+2,6)/2*0,9 |  | 6.694
|  |  | Medzisúčet |  | 6.694
"2np=1np
|  |  | 6,694 |  | 6.694
"3np=1np
|  |  | 6,694 |  | 6.694
"4np=1np
|  |  | 6,694 |  | 6.694
"5np=1np
|  |  | 6,694 |  | 6.694
|  |  | Medzisúčet |  | 26.776
"6np=1np (navyše obklad v mieste dverí do miestnosti upratovačky)
|  |  | 6,694 |  | 6.694
|  |  | Medzisúčet |  | 6.694
"7np=6np
|  |  | 6,694 |  | 6.694
|  |  | Medzisúčet |  | 6.694
|  |  | Súčet |  | 46.858
10 | 011 | 952901111 | Vyčistenie budov pri výške podlaží do 4m | m2 | 46.858
"wc páni
"1np
|  |  | (1,45+2,6)/2*2,05+(3,05+2,6)/2*0,9 |  | 6.694
|  |  | Medzisúčet |  | 6.694
"2np=1np
|  |  | 6,694 |  | 6.694
"3np=1np
|  |  | 6,694 |  | 6.694
"4np=1np
|  |  | 6,694 |  | 6.694
"5np=1np
|  |  | 6,694 |  | 6.694
|  |  | Medzisúčet |  | 26.776
"6np=1np (navyše obklad v mieste dverí do miestnosti upratovačky)
|  |  | 6,694 |  | 6.694
|  |  | Medzisúčet |  | 6.694
"7np=6np
|  |  | 6,694 |  | 6.694
|  |  | Medzisúčet |  | 6.694
|  |  | Súčet |  | 46.858
11 | 013 | 965081712 | Búranie dlažieb, bez podklad. lôžka z xylolit., alebo keramických dlaždíc hr. do 10 mm, -0,02000t (bude realizované iba v prípade výmeny dlažby - upresní investor) | m2 | 46.858
"wc páni
"1np
|  |  | (1,45+2,6)/2*2,05+(3,05+2,6)/2*0,9 |  | 6.694
"2np=1np
|  |  | 6,694 |  | 6.694
"3np=1np
|  |  | 6,694 |  | 6.694
"4np=1np
|  |  | 6,694 |  | 6.694
"5np=1np
|  |  | 6,694 |  | 6.694
"6np=1np
|  |  | 6,694 |  | 6.694
"7np=1np
|  |  | 6,694 |  | 6.694
|  |  | Súčet |  | 46.858
12 | 013 | 978059511 | Odsekanie a odobratie stien z obkladačiek vnútorných -0,06800t | m2 | 263.585
"wc páni
"1np
|  |  | 2,4*(1,05+1,45+2,05+2,6+0,7+0,7+1,3) |  | 23.64
|  |  | -0,7*2,05*3 |  | -4.305
|  |  | 2,4*(3,05+2,6+1,5+0,9) |  | 19.32
|  |  | -0,7*2,0 |  | -1.4
|  |  | Medzisúčet |  | 37.255
"2np=1np
|  |  | 37,255 |  | 37.255
"3np=1np
|  |  | 37,255 |  | 37.255
"4np=1np
|  |  | 37,255 |  | 37.255
"5np=1np
|  |  | 37,255 |  | 37.255
|  |  | Medzisúčet |  | 149.02
"6np=1np (navyše obklad v mieste dverí do miestnosti upratovačky)
|  |  | 37,255+0,7*2,0 |  | 38.655
|  |  | Medzisúčet |  | 38.655
"7np=6np
|  |  | 38,655 |  | 38.655
|  |  | Medzisúčet |  | 38.655
|  |  | Súčet |  | 263.585
"Pozn.: v prípade ak nebude dlažba vymieňaná, zohľadniť v jednotkovej cene zvýšenú pracnosť na otlčenie (nesmie prísť k poškednie jestv. dlažby)
13 | R | 97805951r | Demontáž zrkadla, vrátane odvozu a likvidácie suti | ks | 14
|  |  | 7*2 |  | 14
|  |  | Súčet |  | 14
14 | R | 97805953r | Demontáž dávkovača mydla, držiaka toaletného papiera, sušiča rúk a ostatného príslušenstva s uskladnením | kpl | 7
|  |  | 0,35 * 20 |  | 7
15 | 013 | 979011131 | Zvislá doprava sutiny po schodoch ručne do 3.5 m | t | 21.601
16 | 013 | 979011141 | Príplatok za každých ďalších 3.5 m | t | 151.207
17 | 013 | 979081111 | Odvoz sutiny a vybúraných hmôt na skládku do 1 km | t | 21.601
18 | 013 | 979081121 | Odvoz sutiny a vybúraných hmôt na skládku za každý ďalší 1 km - uvažovaný odvoz na skládku do 14 km, dodavateľ si nacení podľa svojich možností | t | 280.813
19 | 013 | 979082111 | Vnútrostavenisková doprava sutiny a vybúraných hmôt do 10 m | t | 21.601
20 | 013 | 979082121 | Vnútrostavenisková doprava sutiny a vybúraných hmôt za každých ďalších 5 m | t | 324.015
21 | 221 | 979087213 | Nakladanie na dopravné prostriedky pre vodorovnú dopravu vybúraných hmôt alt. s vrecovaním si dodavatel zohladí v jednotlivých položkách | t | 21.601
22 | 013 | 979089012 | Poplatok za skladovanie - betón, tehly, dlaždice (17 01 ), ostatné | t | 21.601
|  | 99 | Presun hmôt HSV
23 | 014 | 999281111 | Presun hmôt pre opravy a údržbu objektov vrátane vonkajších plášťov výšky do 25 m | t | 8.786
|  | PSV | Práce a dodávky PSV
|  | 711 | Izolácie proti vode a vlhkosti
24 | 711 | 711462301 | Izolácia proti povrchovej a podpovrchovej tlakovej vode (refer. AQUAFIN-2K) na ploche vodorovnej (bude realizované iba v prípade výmeny dlažby - upresní investor) | m2 | 62.923
"podlaha
"wc páni
"1np
|  |  | (1,45+2,6)/2*2,05+(3,05+2,6)/2*0,9 |  | 6.694
|  |  | Medzisúčet |  | 6.694
"2np=1np
|  |  | 6,694 |  | 6.694
"3np=1np
|  |  | 6,694 |  | 6.694
"4np=1np
|  |  | 6,694 |  | 6.694
"5np=1np
|  |  | 6,694 |  | 6.694
|  |  | Medzisúčet |  | 26.776
"6np=1np (navyše obklad v mieste dverí do miestnosti upratovačky)
|  |  | 6,694 |  | 6.694
|  |  | Medzisúčet |  | 6.694
"7np=6np
|  |  | 6,694 |  | 6.694
|  |  | Medzisúčet |  | 6.694
"po obvode zvislé vytiahnutie na steny
"wc páni
"1np
|  |  | 0,15*(1,05+1,3+0,7+0,7+2,6+2,05+1,45+0,9+3,05+2,6+1,5-0,7-0,7-0,7*2) |  | 2.265
|  |  | Medzisúčet |  | 2.265
"2np=1np
|  |  | 2,265 |  | 2.265
"3np=1np
|  |  | 2,265 |  | 2.265
"4np=1np
|  |  | 2,265 |  | 2.265
"5np=1np
|  |  | 2,265 |  | 2.265
"6np=1np (navyše obklad v mieste dverí do miestnosti upratovačky)
|  |  | 0,15*(1,05+1,3+0,7+0,7+2,6+2,05+1,45+0,9+3,05+2,6+1,5-0,7-0,7*2) |  | 2.37
"7np=6np
|  |  | 2,37 |  | 2.37
|  |  | Medzisúčet |  | 13.8
|  |  | Súčet |  | 62.923
"Pozn.: spotrebu si dodávateľ upresní podľa technologického predpisu výrobcu
"Pozn.: vrátane všetkých systémových pomocných prvkov (napr.: páska Dichtband)
25 | 711 | 711463301 | Izolácia proti povrchovej a podpovrchovej tlakovej vode (refer. AQUAFIN-2K) na ploche zvislej | m2 | 26.775
"zvislé vytiahnutie na steny za umývadlo (do výšky 1,5m)
"wc páni
"1np
|  |  | 1,5*(0,5+2,05) |  | 3.825
"2np=1np
|  |  | 3,825 |  | 3.825
"3np=1np
|  |  | 3,825 |  | 3.825
"4np=1np
|  |  | 3,825 |  | 3.825
"5np=1np
|  |  | 3,825 |  | 3.825
"6np=1np
|  |  | 3,825 |  | 3.825
"7np=1np
|  |  | 3,825 |  | 3.825
|  |  | Súčet |  | 26.775
"Pozn.: spotrebu si dodávateľ upresní podľa technologického predpisu výrobcu
"Pozn.: vrátane všetkých systémových pomocných prvkov (napr.: páska Dichtband)
26 | 711 | 998711203 | Presun hmôt pre izoláciu proti vode v objektoch výšky nad 12 do 60 m | %
|  | 725 | Zdravotechnika - zariaď. predmety
27 | 721 | 725110816 | Demontáž záchodovej misy, na ďalšie použitie | súb. | 7
|  |  | 1*7 |  | 7
|  |  | Súčet |  | 7
28 | 721 | 725114913r | Spätná montáž záchodovej misy s montážou sedadla a utesnením prívodu vody | ks | 7
29 | 721 | 725130812 | Demontáž pisoárov, na dalšie použitie | súb. | 7
30 | 721 | 725129210 | Spätná montáž pisoáru keramického s automatickým splachovaním s dopojením na I.S. | súb. | 7
31 | 721 | 725210821 | Demontáž umývadiel alebo umývadielok bez výtokovej armatúry, -0,01946t | súb. | 14
|  |  | 2*7 |  | 14
|  |  | Súčet |  | 14
32 | 721 | 725820802 | Demontáž batérie stojankovej do 1 otvoru, -0,00086t | súb. | 14
|  |  | 2*7 |  | 14
|  |  | Súčet |  | 14
33 | 721 | 725860820 | Demontáž jednoduchej zápachovej uzávierky pre zariaďovacie predmety, umývadlá, drezy, práčky -0,00085t | ks | 14
34 | R | 725200000r | M+D Dvojumývadlo z liatho mramoru ref. FLAVIA 150x50CM farba biela, s komplet príslušenstvom,výpusť, sifón, skrutky, vrátane napojenia a montážneho materiálu, ventilov, hadíc, trubiek, kolien tesnenia pod., osadenie na dosku | súb | 7
35 | R | 725200002 | M+D Umývadlová batéria páková (ref. KLUDI TERCIO 384800575), vrátane napojenia a montážneho materiálu, ventilov, hadíc, trubiek, kolien, tesnenia a pod. | ks | 14
|  |  | 2*7 |  | 14
|  |  | Súčet |  | 14
36 | R | 725200007r | Spätná montáž držiaka na toaletný papier | ks | 7
37 | R | 725200008r | Spätná montáž dávkovača mydla | ks | 7
38 | R | 725200009r | Spätná montáž zásobníka na papierové utierky | ks | 7
39 | R | 725200016 | M+D Piktogram na dvere - označ. wc páni | ks | 7
40 | 721 | 998725203 | Presun hmôt pre zariaďovacie predmety v objektoch výšky nad 12 do 24 m | %
|  | 763 | Konštrukcie - drevostavby
41 | 763 | 763119622 | Demontáž dosiek sadrokartónovej predsteny, dvojité opláštenie, -0,03652t | m2 | 15.12
"wc páni (stena za wc misou)
"1np
|  |  | 2,4*0,9 |  | 2.16
"2np=1np
|  |  | 2,16 |  | 2.16
"3np=1np
|  |  | 2,16 |  | 2.16
"4np=1np
|  |  | 2,16 |  | 2.16
"5np=1np
|  |  | 2,16 |  | 2.16
"6np=1np
|  |  | 2,16 |  | 2.16
"7np=1np
|  |  | 2,16 |  | 2.16
|  |  | Súčet |  | 15.12
42 | 763 | 763124820 | Montáž dvojitého opláštenia predsadenej SDK steny | m2 | 15.12
"stena za wc - po otlčení obkladu (2xSDKi doska)
"wc páni (stena za wc misou)
"1np
|  |  | 2,4*0,9 |  | 2.16
"2np=1np
|  |  | 2,16 |  | 2.16
"3np=1np
|  |  | 2,16 |  | 2.16
"4np=1np
|  |  | 2,16 |  | 2.16
"5np=1np
|  |  | 2,16 |  | 2.16
"6np=1np
|  |  | 2,16 |  | 2.16
"7np=1np
|  |  | 2,16 |  | 2.16
|  |  | Súčet |  | 15.12
"Pozn.: vrátane presieťkovania a prebrúsenia, pretmelenia
43 | 590 | 5903002400 | Sadrokartónová doska do vlhkého prostredia - impregnovaná hr.12,5 mm | m2 | 33.264
"2x SDK impregnovana doska
|  |  | (15,12*1,1)*2 |  | 33.264
|  |  | Súčet |  | 33.264
44 | 763 | 763139622 | Nedeštruktívna demontáž SDK podhľadov (v rozsahu potrebnom pre realizáciu nového obkladu) | m2 | 46.858
"wc páni
"1np
|  |  | (1,45+2,6)/2*2,05+(3,05+2,6)/2*0,9 |  | 6.694
|  |  | Medzisúčet |  | 6.694
"2np=1np
|  |  | 6,694 |  | 6.694
"3np=1np
|  |  | 6,694 |  | 6.694
"4np=1np
|  |  | 6,694 |  | 6.694
"5np=1np
|  |  | 6,694 |  | 6.694
|  |  | Medzisúčet |  | 26.776
"6np=1np (navyše obklad v mieste dverí do miestnosti upratovačky)
|  |  | 6,694 |  | 6.694
|  |  | Medzisúčet |  | 6.694
"7np=6np
|  |  | 6,694 |  | 6.694
|  |  | Medzisúčet |  | 6.694
|  |  | Súčet |  | 46.858
45 | 763 | 763131282 | Spätná montáž SDK podhľadu | m2 | 46.858
46 | 763 | 998763403 | Presun hmôt pre sádrokartónové konštrukcie v stavbách(objektoch )výšky od 7 do 24 m | %
|  | 766 | Konštrukcie stolárske
47 | 760 | 766660011 | Vyvesenie alebo zavesenie drevených krídiel dverí, pre vykonanie stavebných zmien, plochy do 2 m2 | ks | 42
"vyvesenie dverí
|  |  | 3*7 |  | 21
"zavesenie dverí
|  |  | 3*7 |  | 21
|  |  | Súčet |  | 42
48 | 766 | 7668210021 | M+D Doska pod umývadlá z robustnej vodeodolnej laminátovej dosky rozmer dl.2050mm x hĺ.550mm v.50mm (farebný odtieň - upresní investor), vrátane podperných konzol a kotviaceho materiálu | ks | 7
|  |  | 7 |  | 7
|  |  | Súčet |  | 7
"Poznámka: Za správne rozmery si zodpovedá dodávateľ, pred zadaním do výroby je dodavateľ povinný premerať rozmery priamo na stavbe
49 | 766 | 998766203 | Presun hmot pre konštrukcie stolárske v objektoch výšky nad 12 do 24 m | %
|  | 767 | Konštrukcie doplnkové kovové
50 | 767 | 767112811 | Nedeštruktívna demontáž deliacich kovových WC stien v mieste kotvenia do steny (po zrealizovaní obkladov sa steny spätne osadia na pôvodné miesto), spätná montáž stien vrátane pomocného kotviaceho materiálu, zatmelenia stykov | kpl | 7
"rozmer steny cca: výška 2,1mx šírka steny s dverami 0,9m - 1ks steny na každom podlaží, spolu 7ks stien
|  |  | 7 |  | 7
|  |  | Súčet |  | 7
|  | 771 | Podlahy z dlaždíc
51 | 771 | 771575109 | Montáž podláh z dlaždíc keramických do tmelu, vrátane šparovania (výmena dlažby bude realizovaná iba v prípade potreby, upresní investor v čase realizácie) | m2 | 46.858
"wc páni
"1np
|  |  | (1,45+2,6)/2*2,05+(3,05+2,6)/2*0,9 |  | 6.694
"2np=1np
|  |  | 6,694 |  | 6.694
"3np=1np
|  |  | 6,694 |  | 6.694
"4np=1np
|  |  | 6,694 |  | 6.694
"5np=1np
|  |  | 6,694 |  | 6.694
"6np=1np
|  |  | 6,694 |  | 6.694
"7np=1np
|  |  | 6,694 |  | 6.694
|  |  | Súčet |  | 46.858
"Pozn.: vrátane všetkých potrebných profilov a špárovania, silikonovania a tesnenia
52 | 597 | 5978651355 | Keramická dlažba protišmyková (dodávateľ predloží vzorky, odsúhlasí investor, výmena dlažby bude realizovaná iba v prípade potreby, upresní investor v čase realizácie) | m2 | 48.751
|  |  | 46,858*1,02 |  | 47.795
|  |  | Súčet |  | 47.795
"Pozn.: upresní sa podľa špecifikácie investora
53 | 771 | 998771203 | Presun hmôt pre podlahy z dlaždíc v objektoch výšky nad 12 do 24 m | %
|  | 781 | Dokončovacie práce a obklady
54 | 771 | 7814150210 | Lepenie zrkadlového skla, s opracovaním hrán (zrkadlo bude zapustené do obkladu, nie lepené na obklad!!!) | m2 | 21
" k umyvadlu
|  |  | 1,0*1,5*2*7 |  | 21
|  |  | Súčet |  | 21
55 |  | 59781520001 | Zrkadlo s opracovanými hranami, brús., 1000x1500mm | ks | 14
|  |  | 7*2 |  | 14
|  |  | Súčet |  | 14
56 | 771 | 781445020 | Montáž obkladov stien z obkladačiek hutných, keramických do tmelu 200x200mm | m2 | 263.585
"wc páni
"1np
|  |  | 2,4*(1,05+1,45+2,05+2,6+0,7+0,7+1,3) |  | 23.64
|  |  | -0,7*2,05*3 |  | -4.305
|  |  | 2,4*(3,05+2,6+1,5+0,9) |  | 19.32
|  |  | -0,7*2,0 |  | -1.4
|  |  | Medzisúčet |  | 37.255
"2np=1np
|  |  | 37,255 |  | 37.255
"3np=1np
|  |  | 37,255 |  | 37.255
"4np=1np
|  |  | 37,255 |  | 37.255
"5np=1np
|  |  | 37,255 |  | 37.255
|  |  | Medzisúčet |  | 149.02
"6np=1np (navyše obklad v mieste dverí do miestnosti upratovačky)
|  |  | 37,255+0,7*2,0 |  | 38.655
|  |  | Medzisúčet |  | 38.655
"7np=6np
|  |  | 38,655 |  | 38.655
|  |  | Medzisúčet |  | 38.655
|  |  | Súčet |  | 263.585
"Pozn.: vrátane všetkých potrebných profilov mimo vykázaných a špárovania, vrátane prípadného rezania vodným lúčom
57 | 597 | 5976380100 | Obkladačky keramické (dodávateľ predloží vzorky, odsúhlasí investor) | m2 | 274.234
|  |  | 263,585*1,02 |  | 268.857
|  |  | Súčet |  | 268.857
58 | 771 | 998781203 | Presun hmôt pre obklady keramické v objektoch výšky nad 12 do 24 m | %
|  | 783 | Dokončovacie práce - nátery
59 | 783 | 783201822 | Odstránenie starých náterov z kovových stavebných doplnkových konštrukcií strojne prebrúsením ručnou brúskou | m2 | 59.22
"zárubeň vstupne dvere + dvere do wc + dvere k upratovačke
|  |  | (0,15+0,3+0,15)*(2,0*2+0,7)*3*7 |  | 59.22
|  |  | Súčet |  | 59.22
60 | 783 | 783225100 | Nátery kov.stav.doplnk.konštr. syntetické na vzduchu schnúce dvojnásobné | m2 | 59.22
61 | 783 | 783226100 | Nátery kov.stav.doplnk.konštr. syntetické na vzduchu schnúce základný | m2 | 59.22
62 | 783 | 783903812 | Ostatné práce odmastenie saponátmi | m2 | 59.22
|  | 784 | Dokončovacie práce - maľby
63 | 784 | 784418011 | Zakrývanie otvorov, podláh a zariadení fóliou v miestnostiach alebo na schodisku | m2 | 60
64 | 784 | 784418012 | Zakrývanie podláh a zariadení papierom v miestnostiach alebo na schodisku | m2 | 46.858
"wc páni
"1np
|  |  | (1,45+2,6)/2*2,05+(3,05+2,6)/2*0,9 |  | 6.694
|  |  | Medzisúčet |  | 6.694
"2np=1np
|  |  | 6,694 |  | 6.694
"3np=1np
|  |  | 6,694 |  | 6.694
"4np=1np
|  |  | 6,694 |  | 6.694
"5np=1np
|  |  | 6,694 |  | 6.694
|  |  | Medzisúčet |  | 26.776
"6np=1np (navyše obklad v mieste dverí do miestnosti upratovačky)
|  |  | 6,694 |  | 6.694
|  |  | Medzisúčet |  | 6.694
"7np=6np
|  |  | 6,694 |  | 6.694
|  |  | Medzisúčet |  | 6.694
|  |  | Súčet |  | 46.858
65 | 784 | 784410100 | Penetrovanie jednonásobné jemnozrnných podkladov výšky do 3,80 m | m2 | 46.858
66 | 784 | 784452371 | Maľby z maliarskych zmesí Primalex, Farmal, ručne nanášané tónované dvojnásobné na jemnozrnný podklad výšky do 3,80 m | m2 | 46.858
"malba stropy - SDK strop
"wc páni
"1np
|  |  | (1,45+2,6)/2*2,05+(3,05+2,6)/2*0,9 |  | 6.694
|  |  | Medzisúčet |  | 6.694
"2np=1np
|  |  | 6,694 |  | 6.694
"3np=1np
|  |  | 6,694 |  | 6.694
"4np=1np
|  |  | 6,694 |  | 6.694
"5np=1np
|  |  | 6,694 |  | 6.694
|  |  | Medzisúčet |  | 26.776
"6np=1np (navyše obklad v mieste dverí do miestnosti upratovačky)
|  |  | 6,694 |  | 6.694
|  |  | Medzisúčet |  | 6.694
"7np=6np
|  |  | 6,694 |  | 6.694
|  |  | Medzisúčet |  | 6.694
|  |  | Súčet |  | 46.858
|  | M | Práce a dodávky M
|  | 21-M | Elektromontáže
67 | R | 21M000000 | Demontáž jestvujúcich vypínačov, vrátane odvozu a likvidácie odpadu | ks | 7
68 | R | 21M000002 | M+D Spínač nástenný | ks | 7
|  | HZS | Hodinové zúčtovacie sadzby
69 | HZS | HZS000113 | Stavebno montážne práce náročné ucelené - ostatné nepredvídané práce (Tr 3) v rozsahu viac ako 8 hodín (nepredvídané práce vyvolané v dôsledku rekonštrukcie) | hod | 21
Celkom
Poznámka:
K správnemu naceneniu výkazu výmer je potrebná obhliadka stavby. Naceniť je potrebné jestvujúci výkaz výmer podľa pokynov tendrového zadávateľa, Rozdiely uviesť pod čiaru.
Výkaz výmer výberom položiek, priloženými výpočtami má napomôcť a urýchliť dodávateľovi správne naceniť všetky práce kompletnej realizácií stav. diela.
Práce a dodávky neobsiahnuté vo výkaze výmer je dodávateľ povinný položkovo rozšpecifikovať a naceniť pod čiaru, mimo ponukového rozpočtu pre objektívne rozhodovanie.
Zmeny, opravy VV a návrhy na možné zníženie stav. nákladov dodávateľ nacení rovnako pod čiaru a priloží k ponukovému rozpočtu. Výmeny materiálov je potrebné prekonzultovať s investorom. Pri materiáloch uvedených všeobecne dodávateľ špecifikuje konkrétny uvažovaný druh.
Dodávateľ rozšpecifikuje pouzitie VRN-ov: napr. poistenie, skúšky, vzorky, dielenskú dokumentáciu, vyčistenie všetkých dotknutých plôch od stavebného odpadu, dočasné stavebné konštrukcie a pod.

## c - Krycí list zadania
KRYCÍ LIST ZADANIA
| Názov stavby |  |  | Rekonštrukcia sociálnych zariadení v budove Sociálnej poisťovni - Záhradnícka 31 | [8 empty] | JKSO
| Názov objektu |  |  | Rekonštrukcia wc dámi - 1np,3np,5np,6np | [8 empty] | EČO
[13 empty] | Miesto | Záhradnícka 31,Bratislava
[13 empty] | IČO | IČ DPH
| Objednávateľ |  |  | Sociálna Poisťovňa
Projektant
Zhotoviteľ
| Spracoval |  |  | Ing. Ján Kubovčák
|  |  |  | Rozpočet číslo | [8 empty] | Dňa
10.11.2017
Merné a účelové jednotky
Počet |  |  |  | Náklady / 1 m.j. | Počet |  |  | Náklady / 1 m.j. | Počet |  |  |  |  | Náklady / 1 m.j.
|  |  |  | Rozpočtové náklady v |  |  |  | EUR
A |  | Základné rozp. náklady |  |  | B |  | Doplnkové náklady |  | C |  | Vedľajšie rozpočtové náklady
1 | HSV |  | Dodávky |  | 8 | Práca nadčas |  |  | 13 | GZS
2 |  |  | Montáž |  | 9 | Bez pevnej podl. |  |  | 14 | Projektové práce
3 | PSV |  | Dodávky |  | 10 | Kultúrna pamiatka |  |  | 15 | Sťažené podmienky
4 |  |  | Montáž |  | 11 |  |  |  | 16 | Vplyv prostredia
5 | "M" |  | Dodávky | [5 empty] | 17 | Iné VRN
6 |  |  | Montáž | [5 empty] | 18 | VRN z rozpočtu
7 | ZRN (r. 1-6) |  |  |  | 12 | DN (r. 8-11) |  |  | 19 | VRN (r. 13-18)
20 | HZS |  |  |  | 21 | Kompl. činnosť |  |  | 22 | Ostatné náklady
Projektant | [8 empty] | D |  | Celkové náklady
[9 empty] | 23 | Súčet 7, 12, 19-22
Dátum a podpis |  |  |  |  | Pečiatka |  |  |  | 24 | DPH | 20 | % z
Objednávateľ | [8 empty] | 25 | Cena s DPH (r. 23-24)
Dátum a podpis |  |  |  |  | Pečiatka |  |  |  | E |  | Prípočty a odpočty
Zhotoviteľ | [8 empty] | 26 | Dodávky zadávateľa
[9 empty] | 27 | Kĺzavá doložka
Dátum a podpis |  |  |  |  | Pečiatka |  |  |  | 28 | Zvýhodnenie + -

## c - Zadanie
Zadanie s výkazom výmer
Stavba: |  | Rekonštrukcia sociálnych zariadení v budove Sociálnej poisťovni - Záhradnícka 31
Objekt: |  | Rekonštrukcia wc dámi - 1np,3np,5np,6np
Objednávateľ: |  | Sociálna Poisťovňa
Zhotoviteľ: |  |  |  |  | Spracoval: | Ing. Ján Kubovčák
Miesto: |  | Záhradnícka 31,Bratislava |  |  | Dátum: | 10. 11. 2017
Č. | KCN | Kód položky | Skrátený popis | MJ | Výmera | Cena jednotková | Cena celkom
|  | HSV | Práce a dodávky HSV
|  | 3 | Zvislé a kompletné konštrukcie
1 | 011 | 346244355 | Obmurovka geberitu plôch rovných z tvárnic porobetońových, hrúbky 100 mm | m2 | 12.6
"domurovanie poškodených a chýbajúcich stien pod umývadlami
|  |  | 1,2*1,5*7 |  | 12.6
|  |  | Súčet |  | 12.6
|  | 6 | Úpravy povrchov, podlahy, osadenie
2 | 014 | 612421221 | Oprava vnútorných vápenných omietok stien, opravovaná plocha nad 5 do 10 %,hladká | m2 | 12.064
3 | 011 | 612460303 | Vnútorná stierka stien sadrová vhodná do priestorov so zvýšenou vlhkosťou (wc), hr. 3 mm | m2 | 12.064
"stĺp oblukovy - wc dámi
"1np
|  |  | 2*pi*0,2*2,4 |  | 3.016
"3np=1np
|  |  | 3,016 |  | 3.016
"5np=1np
|  |  | 3,016 |  | 3.016
"6np=1np
|  |  | 3,016 |  | 3.016
|  |  | Súčet |  | 12.064
4 | 011 | 611461110 | Vyspravenie povrchu stien po odstránení obkladov-príprava pre obklad a omietku | m2 | 154.62
"vyspravenie po otlčení obkladu
"wc dámi
"1np
|  |  | 2,4*(1,85+1,5+1,25+0,8+0,9) |  | 15.12
|  |  | -0,7*2,05*2 |  | -2.87
|  |  | 2,4*(2,7*2+3,1*2) |  | 27.84
|  |  | -0,7*2,05 |  | -1.435
|  |  | Medzisúčet |  | 38.655
"3np=1np
|  |  | 38,655 |  | 38.655
|  |  | Medzisúčet |  | 38.655
"5np=1np
|  |  | 38,655 |  | 38.655
|  |  | Medzisúčet |  | 38.655
"6np=1np
|  |  | 38,655 |  | 38.655
|  |  | Medzisúčet |  | 38.655
|  |  | Súčet |  | 154.62
5 | 011 | 612465113 | Príprava vnútorného podkladu stien, penetračný náter | m2 | 154.62
6 | 011 | 612465114 | Príprava vnútorného podkladu stien, Regulátor nasiakavosti | m2 | 154.62
7 | 011 | 612481119 | Potiahnutie vnútorných stien sklotextílnou mriežkou s celoplošným prilepením | m2 | 154.62
"wc dámi
"1np
|  |  | 2,4*(1,85+1,5+1,25+0,8+0,9) |  | 15.12
|  |  | -0,7*2,05*2 |  | -2.87
|  |  | 2,4*(2,7*2+3,1*2) |  | 27.84
|  |  | -0,7*2,05 |  | -1.435
|  |  | Medzisúčet |  | 38.655
"3np=1np
|  |  | 38,655 |  | 38.655
|  |  | Medzisúčet |  | 38.655
"5np=1np
|  |  | 38,655 |  | 38.655
|  |  | Medzisúčet |  | 38.655
"6np=1np
|  |  | 38,655 |  | 38.655
|  |  | Medzisúčet |  | 38.655
|  |  | Súčet |  | 154.62
8 | 011 | 632477005 | Vyrovnanie podlahy po vyburaní dlažby nivelačnou stierkou vrátane penetrácie podkladu (bude realizované iba v prípade výmeny dlažby - upresní investor) | m2 | 43.86
"wc dámi
"1np
|  |  | 3,1*2,7+1,85*0,9+(1,85+1,25)/2*0,6 |  | 10.965
|  |  | Medzisúčet |  | 10.965
"3np=1np
|  |  | 10,965 |  | 10.965
|  |  | Medzisúčet |  | 10.965
"5np=1np
|  |  | 10,965 |  | 10.965
|  |  | Medzisúčet |  | 10.965
"6np=1np
|  |  | 10,965 |  | 10.965
|  |  | Medzisúčet |  | 10.965
|  |  | Súčet |  | 43.86
|  | 9 | Ostatné konštrukcie a práce-búranie
9 | 003 | 941955001 | Lešenie ľahké pracovné pomocné, s výškou lešeňovej podlahy do 1,20 m | m2 | 43.86
"wc dámi
"1np
|  |  | 3,1*2,7+1,85*0,9+(1,85+1,25)/2*0,6 |  | 10.965
|  |  | Medzisúčet |  | 10.965
"3np=1np
|  |  | 10,965 |  | 10.965
|  |  | Medzisúčet |  | 10.965
"5np=1np
|  |  | 10,965 |  | 10.965
|  |  | Medzisúčet |  | 10.965
"6np=1np
|  |  | 10,965 |  | 10.965
|  |  | Medzisúčet |  | 10.965
|  |  | Súčet |  | 43.86
10 | 011 | 952901111 | Vyčistenie budov pri výške podlaží do 4m | m2 | 43.86
11 | 013 | 965081712 | Búranie dlažieb, bez podklad. lôžka z xylolit., alebo keramických dlaždíc hr. do 10 mm, -0,02000t (bude realizované iba v prípade výmeny dlažby - upresní investor) | m2 | 43.86
"wc dámi
"1np
|  |  | 3,1*2,7+1,85*0,9+(1,85+1,25)/2*0,6 |  | 10.965
|  |  | Medzisúčet |  | 10.965
"3np=1np
|  |  | 10,965 |  | 10.965
|  |  | Medzisúčet |  | 10.965
"5np=1np
|  |  | 10,965 |  | 10.965
|  |  | Medzisúčet |  | 10.965
"6np=1np
|  |  | 10,965 |  | 10.965
|  |  | Medzisúčet |  | 10.965
|  |  | Súčet |  | 43.86
12 | 013 | 978059511 | Odsekanie a odobratie stien z obkladačiek vnútorných -0,06800t | m2 | 154.62
"wc dámi
"1np
|  |  | 2,4*(1,85+1,5+1,25+0,8+0,9) |  | 15.12
|  |  | -0,7*2,05*2 |  | -2.87
|  |  | 2,4*(2,7*2+3,1*2) |  | 27.84
|  |  | -0,7*2,05 |  | -1.435
|  |  | Medzisúčet |  | 38.655
"3np=1np
|  |  | 38,655 |  | 38.655
|  |  | Medzisúčet |  | 38.655
"5np=1np
|  |  | 38,655 |  | 38.655
|  |  | Medzisúčet |  | 38.655
"6np=1np
|  |  | 38,655 |  | 38.655
|  |  | Medzisúčet |  | 38.655
|  |  | Súčet |  | 154.62
"Pozn.: v prípade ak nebude dlažba vymieňaná, zohľadniť v jednotkovej cene zvýšenú pracnosť na otlčenie (nesmie prísť k poškednie jestv. dlažby)
13 | R | 97805951r | Demontáž zrkadla, vrátane odvozu a likvidácie suti | ks | 4
|  |  | 4 |  | 4
|  |  | Súčet |  | 4
14 | R | 97805953r | Demontáž dávkovača mydla, držiaka toaletného papiera, sušiča rúk a ostatného príslušenstva s uskladnením | kpl | 4
|  |  | 0,2 * 20 |  | 4
15 | 013 | 979011131 | Zvislá doprava sutiny po schodoch ručne do 3.5 m | t | 13.969
16 | 013 | 979011141 | Príplatok za každých ďalších 3.5 m | t | 97.783
17 | 013 | 979081111 | Odvoz sutiny a vybúraných hmôt na skládku do 1 km | t | 13.969
18 | 013 | 979081121 | Odvoz sutiny a vybúraných hmôt na skládku za každý ďalší 1 km - uvažovaný odvoz na skládku do 14 km, dodavateľ si nacení podľa svojich možností | t | 181.597
19 | 013 | 979082111 | Vnútrostavenisková doprava sutiny a vybúraných hmôt do 10 m | t | 13.969
20 | 013 | 979082121 | Vnútrostavenisková doprava sutiny a vybúraných hmôt za každých ďalších 5 m | t | 209.535
21 | 221 | 979087213 | Nakladanie na dopravné prostriedky pre vodorovnú dopravu vybúraných hmôt alt. s vrecovaním si dodavatel zohladí v jednotlivých položkách | t | 13.969
22 | 013 | 979089012 | Poplatok za skladovanie - betón, tehly, dlaždice (17 01 ), ostatné | t | 13.969
|  | 99 | Presun hmôt HSV
23 | 014 | 999281111 | Presun hmôt pre opravy a údržbu objektov vrátane vonkajších plášťov výšky do 25 m | t | 6.232
|  | PSV | Práce a dodávky PSV
|  | 711 | Izolácie proti vode a vlhkosti
24 | 711 | 711462301 | Izolácia proti povrchovej a podpovrchovej tlakovej vode (refer. AQUAFIN-2K) na ploche vodorovnej (bude realizované iba v prípade výmeny dlažby - upresní investor) | m2 | 53.34
"podlaha
"wc dámi
"1np
|  |  | 3,1*2,7+1,85*0,9+(1,85+1,25)/2*0,6 |  | 10.965
"3np=1np
|  |  | 10,965 |  | 10.965
"5np=1np
|  |  | 10,965 |  | 10.965
"6np=1np
|  |  | 10,965 |  | 10.965
|  |  | Medzisúčet |  | 43.86
"zvislé vytiahnutie po obvode na steny
"1np
|  |  | 0,15*(0,9+0,8+1,25+1,5+1,85+2,7*2+3,1*2-0,7-0,7*2) |  | 2.37
"3np=1np
|  |  | 2,37 |  | 2.37
"5np=1np
|  |  | 2,37 |  | 2.37
"6np=1np
|  |  | 2,37 |  | 2.37
|  |  | Medzisúčet |  | 9.48
|  |  | Súčet |  | 53.34
"Pozn.: spotrebu si dodávateľ upresní podľa technologického predpisu výrobcu
"Pozn.: vrátane všetkých systémových pomocných prvkov (napr.: páska Dichtband)
25 | 711 | 711463301 | Izolácia proti povrchovej a podpovrchovej tlakovej vode (refer. AQUAFIN-2K) na ploche zvislej | m2 | 15.6
"zvislé vytiahnutie na steny za umývadlo (do výšky 1,5m)
"1np
|  |  | 1,5*(0,55+1,5+0,55) |  | 3.9
"3np=1np
|  |  | 3,9 |  | 3.9
"5np=1np
|  |  | 3,9 |  | 3.9
"6np=1np
|  |  | 3,9 |  | 3.9
|  |  | Súčet |  | 15.6
"Pozn.: spotrebu si dodávateľ upresní podľa technologického predpisu výrobcu
"Pozn.: vrátane všetkých systémových pomocných prvkov (napr.: páska Dichtband)
26 | 711 | 998711203 | Presun hmôt pre izoláciu proti vode v objektoch výšky nad 12 do 60 m | %
|  | 725 | Zdravotechnika - zariaď. predmety
27 | 721 | 725110816 | Demontáž záchodovej misy, na ďalšie použitie | súb. | 12
|  |  | 3*4 |  | 12
|  |  | Súčet |  | 12
28 | 721 | 725114913r | Spätná montáž záchodovej misy s montážou sedadla a utesnením prívodu vody | ks | 12
29 | 721 | 725210821 | Demontáž umývadiel alebo umývadielok bez výtokovej armatúry, -0,01946t | súb. | 8
|  |  | 2*4 |  | 8
|  |  | Súčet |  | 8
30 | R | 725200000r | M+D Dvojumývadlo z liatho mramoru ref. FLAVIA 150x50CM farba biela, s komplet príslušenstvom,výpusť, sifón, skrutky, vrátane napojenia a montážneho materiálu, ventilov, hadíc, trubiek, kolien tesnenia pod., osadenie na dosku | súb | 4
"1np
|  |  | 1 |  | 1
"3np=1np
|  |  | 1 |  | 1
"5np=1np
|  |  | 1 |  | 1
"6np=1np
|  |  | 1 |  | 1
|  |  | Súčet |  | 4
31 | R | 725200002 | M+D Umývadlová batéria páková (ref. KLUDI TERCIO 384800575), vrátane napojenia a montážneho materiálu, ventilov, hadíc, trubiek, kolien, tesnenia a pod. | ks | 8
|  |  | 2*4 |  | 8
|  |  | Súčet |  | 8
32 | R | 725200007r | Spätná montáž držiaka na toaletný papier | ks | 12
|  |  | 3*4 |  | 12
|  |  | Súčet |  | 12
33 | R | 725200008r | Spätná montáž dávkovača mydla | ks | 4
34 | R | 725200009r | Spätná montáž zásobníka na papierové utierky | ks | 4
35 | R | 725200017 | M+D Piktogram na dvere - označ. wc dámi | ks | 4
36 | 721 | 725820802 | Demontáž batérie stojankovej do 1 otvoru, -0,00086t | súb. | 8
|  |  | 2*4 |  | 8
|  |  | Súčet |  | 8
37 | 721 | 725860820 | Demontáž jednoduchej zápachovej uzávierky pre zariaďovacie predmety, umývadlá, drezy, práčky -0,00085t | ks | 8
38 | 721 | 998725203 | Presun hmôt pre zariaďovacie predmety v objektoch výšky nad 12 do 24 m | %
|  | 763 | Konštrukcie - drevostavby
39 | 763 | 763119622 | Demontáž dosiek sadrokartónovej predsteny, dvojité opláštenie, -0,03652t | m2 | 25.92
"wc dámi (stena za wc misami)
"1np
|  |  | 2,4*2,7 |  | 6.48
"3np=1np
|  |  | 6,48 |  | 6.48
"5np=1np
|  |  | 6,48 |  | 6.48
"6np=1np
|  |  | 6,48 |  | 6.48
|  |  | Súčet |  | 25.92
40 | 763 | 763124820 | Montáž dvojitého opláštenia predsadenej SDK steny | m2 | 25.92
"stena za wc - po otlčení obkladu (2xSDKi doska)
"wc dámi (stena za wc misami)
"1np
|  |  | 2,4*2,7 |  | 6.48
"3np=1np
|  |  | 6,48 |  | 6.48
"5np=1np
|  |  | 6,48 |  | 6.48
"6np=1np
|  |  | 6,48 |  | 6.48
|  |  | Súčet |  | 25.92
"Pozn.: vrátane presieťkovania a prebrúsenia, pretmelenia
41 | 590 | 5903002400 | Sadrokartónová doska do vlhkého prostredia - impregnovaná hr.12,5 mm | m2 | 57.024
"2x SDK impregnovana doska
|  |  | (25,92*1,1)*2 |  | 57.024
|  |  | Súčet |  | 57.024
42 | 763 | 763139622 | Nedeštruktívna demontáž SDK podhľadov (v rozsahu potrebnom pre realizáciu nového obkladu) | m2 | 43.86
"wc dámi
"1np
|  |  | 3,1*2,7+1,85*0,9+(1,85+1,25)/2*0,6 |  | 10.965
|  |  | Medzisúčet |  | 10.965
"3np=1np
|  |  | 10,965 |  | 10.965
|  |  | Medzisúčet |  | 10.965
"5np=1np
|  |  | 10,965 |  | 10.965
|  |  | Medzisúčet |  | 10.965
"6np=1np
|  |  | 10,965 |  | 10.965
|  |  | Medzisúčet |  | 10.965
|  |  | Súčet |  | 43.86
43 | 763 | 763131282 | Spätná montáž SDK podhľadu | m2 | 43.86
44 | 763 | 998763403 | Presun hmôt pre sádrokartónové konštrukcie v stavbách(objektoch )výšky od 7 do 24 m | %
|  | 766 | Konštrukcie stolárske
45 | 760 | 766660011 | Vyvesenie alebo zavesenie drevených krídiel dverí, pre vykonanie stavebných zmien, plochy do 2 m2 | ks | 16
"vyvesenie dverí
|  |  | 2*4 |  | 8
"zavesenie dverí
|  |  | 2*4 |  | 8
|  |  | Súčet |  | 16
46 | 766 | 7668210021 | M+D Doska pod umývadlá z robustnej vodeodolnej laminátovej dosky rozmer dl.1500mm x hĺ.550mm v.50mm (farebný odtieň - upresní investor), vrátane podperných konzol a kotviaceho materiálu | ks | 4
|  |  | 4 |  | 4
|  |  | Súčet |  | 4
"Poznámka: Za správne rozmery si zodpovedá dodávateľ, pred zadaním do výroby je dodavateľ povinný premerať rozmery priamo na stavbe
47 | 766 | 998766203 | Presun hmot pre konštrukcie stolárske v objektoch výšky nad 12 do 24 m | %
|  | 767 | Konštrukcie doplnkové kovové
48 | 767 | 767112811 | Nedeštruktívna demontáž deliacich kovových WC stien v mieste kotvenia do steny (po zrealizovaní obkladov sa steny spätne osadia na pôvodné miesto), spätná montáž stien vrátane pomocného kotviaceho materiálu, zatmelenia stykov | kpl | 4
"rozmer steny cca: výška 2,1mx šírka steny s dverami 2,7m + 2xdeliace priečky dl.1,2m - 1ks steny na každom podlaží, spolu 4 podlažia = 4ks stien
|  |  | 4 |  | 4
|  |  | Súčet |  | 4
|  | 771 | Podlahy z dlaždíc
49 | 771 | 771575109 | Montáž podláh z dlaždíc keramických do tmelu, vrátane šparovania (výmena dlažby bude realizovaná iba v prípade potreby, upresní investor v čase realizácie) | m2 | 43.86
"wc dámi
"1np
|  |  | 3,1*2,7+1,85*0,9+(1,85+1,25)/2*0,6 |  | 10.965
|  |  | Medzisúčet |  | 10.965
"3np=1np
|  |  | 10,965 |  | 10.965
|  |  | Medzisúčet |  | 10.965
"5np=1np
|  |  | 10,965 |  | 10.965
|  |  | Medzisúčet |  | 10.965
"6np=1np
|  |  | 10,965 |  | 10.965
|  |  | Medzisúčet |  | 10.965
|  |  | Súčet |  | 43.86
"Pozn.: vrátane všetkých potrebných profilov a špárovania, silikonovania a tesnenia
50 | 597 | 5978651355 | Keramická dlažba protišmyková (dodávateľ predloží vzorky, odsúhlasí investor, výmena dlažby bude realizovaná iba v prípade potreby, upresní investor v čase realizácie) | m2 | 45.632
|  |  | 43,86*1,02 |  | 44.737
|  |  | Súčet |  | 44.737
"Pozn.: upresní sa podľa špecifikácie investora
51 | 771 | 998771203 | Presun hmôt pre podlahy z dlaždíc v objektoch výšky nad 12 do 24 m | %
|  | 781 | Dokončovacie práce a obklady
52 | 771 | 7814150210 | Lepenie zrkadlového skla, s opracovaním hrán (zrkadlo bude zapustené do obkladu, nie lepené na obklad!!!) | m2 | 7.2
" k umyvadlu
|  |  | 1,5*1,2*4 |  | 7.2
|  |  | Súčet |  | 7.2
53 |  | 59781520010 | Zrkadlo s opracovanými hranami, brús., 1500x1200mm | ks | 4
|  |  | 4 |  | 4
|  |  | Súčet |  | 4
54 | 771 | 781445020 | Montáž obkladov stien z obkladačiek hutných, keramických do tmelu 200x200mm | m2 | 154.62
"wc dámi
"1np
|  |  | 2,4*(1,85+1,5+1,25+0,8+0,9) |  | 15.12
|  |  | -0,7*2,05*2 |  | -2.87
|  |  | 2,4*(2,7*2+3,1*2) |  | 27.84
|  |  | -0,7*2,05 |  | -1.435
|  |  | Medzisúčet |  | 38.655
"3np=1np
|  |  | 38,655 |  | 38.655
|  |  | Medzisúčet |  | 38.655
"5np=1np
|  |  | 38,655 |  | 38.655
|  |  | Medzisúčet |  | 38.655
"6np=1np
|  |  | 38,655 |  | 38.655
|  |  | Medzisúčet |  | 38.655
|  |  | Súčet |  | 154.62
"Pozn.: vrátane všetkých potrebných profilov mimo vykázaných a špárovania, vrátane prípadného rezania vodným lúčom
55 | 597 | 5976380100 | Obkladačky keramické (dodávateľ predloží vzorky, odsúhlasí investor) | m2 | 160.866
|  |  | 154,62*1,02 |  | 157.712
|  |  | Súčet |  | 157.712
56 | 771 | 998781203 | Presun hmôt pre obklady keramické v objektoch výšky nad 12 do 24 m | %
|  | 783 | Dokončovacie práce - nátery
57 | 783 | 783201822 | Odstránenie starých náterov z kovových stavebných doplnkových konštrukcií strojne prebrúsením ručnou brúskou | m2 | 22.56
"zárubeň vstupne dvere + dvere do wc
|  |  | (0,15+0,3+0,15)*(2,0*2+0,7)*2*4 |  | 22.56
|  |  | Súčet |  | 22.56
58 | 783 | 783225100 | Nátery kov.stav.doplnk.konštr. syntetické na vzduchu schnúce dvojnásobné | m2 | 22.56
59 | 783 | 783226100 | Nátery kov.stav.doplnk.konštr. syntetické na vzduchu schnúce základný | m2 | 22.56
60 | 783 | 783903812 | Ostatné práce odmastenie saponátmi | m2 | 22.56
|  | 784 | Dokončovacie práce - maľby
61 | 784 | 784418011 | Zakrývanie otvorov, podláh a zariadení fóliou v miestnostiach alebo na schodisku | m2 | 100
62 | 784 | 784418012 | Zakrývanie podláh a zariadení papierom v miestnostiach alebo na schodisku | m2 | 43.86
"wc dámi
"1np
|  |  | 3,1*2,7+1,85*0,9+(1,85+1,25)/2*0,6 |  | 10.965
|  |  | Medzisúčet |  | 10.965
"3np=1np
|  |  | 10,965 |  | 10.965
|  |  | Medzisúčet |  | 10.965
"5np=1np
|  |  | 10,965 |  | 10.965
|  |  | Medzisúčet |  | 10.965
"6np=1np
|  |  | 10,965 |  | 10.965
|  |  | Medzisúčet |  | 10.965
|  |  | Súčet |  | 43.86
63 | 784 | 784410100 | Penetrovanie jednonásobné jemnozrnných podkladov výšky do 3,80 m | m2 | 43.86
64 | 784 | 784452371 | Maľby z maliarskych zmesí Primalex, Farmal, ručne nanášané tónované dvojnásobné na jemnozrnný podklad výšky do 3,80 m | m2 | 43.86
"malba stropy - SDK strop
"wc dámi
"1np
|  |  | 3,1*2,7+1,85*0,9+(1,85+1,25)/2*0,6 |  | 10.965
|  |  | Medzisúčet |  | 10.965
"3np=1np
|  |  | 10,965 |  | 10.965
|  |  | Medzisúčet |  | 10.965
"5np=1np
|  |  | 10,965 |  | 10.965
|  |  | Medzisúčet |  | 10.965
"6np=1np
|  |  | 10,965 |  | 10.965
|  |  | Medzisúčet |  | 10.965
|  |  | Súčet |  | 43.86
|  | M | Práce a dodávky M
|  | 21-M | Elektromontáže
65 | R | 21M000000 | Demontáž jestvujúcich vypínačov, vrátane odvozu a likvidácie odpadu | ks | 4
66 | R | 21M000002 | M+D Spínač nástenný | ks | 4
|  | HZS | Hodinové zúčtovacie sadzby
67 | HZS | HZS000113 | Stavebno montážne práce náročné ucelené - ostatné nepredvídané práce (Tr 3) v rozsahu viac ako 8 hodín | hod | 18
Celkom
Poznámka:
K správnemu naceneniu výkazu výmer je potrebná obhliadka stavby. Naceniť je potrebné jestvujúci výkaz výmer podľa pokynov tendrového zadávateľa, Rozdiely uviesť pod čiaru.
Výkaz výmer výberom položiek, priloženými výpočtami má napomôcť a urýchliť dodávateľovi správne naceniť všetky práce kompletnej realizácií stav. diela.
Práce a dodávky neobsiahnuté vo výkaze výmer je dodávateľ povinný položkovo rozšpecifikovať a naceniť pod čiaru, mimo ponukového rozpočtu pre objektívne rozhodovanie.
Zmeny, opravy VV a návrhy na možné zníženie stav. nákladov dodávateľ nacení rovnako pod čiaru a priloží k ponukovému rozpočtu. Výmeny materiálov je potrebné prekonzultovať s investorom. Pri materiáloch uvedených všeobecne dodávateľ špecifikuje konkrétny uvažovaný druh.
Dodávateľ rozšpecifikuje pouzitie VRN-ov: napr. poistenie, skúšky, vzorky, dielenskú dokumentáciu, vyčistenie všetkých dotknutých plôch od stavebného odpadu, dočasné stavebné konštrukcie a pod.

## d - Krycí list zadania
KRYCÍ LIST ZADANIA
| Názov stavby |  |  | Rekonštrukcia sociálnych zariadení v budove Sociálnej poisťovni - Záhradnícka 31 | [8 empty] | JKSO
| Názov objektu |  |  | Rekonštrukcia miestnosti upratovačky - 1np,2np,3np,4np,5np | [8 empty] | EČO
[13 empty] | Miesto | Záhradnícka 31,Bratislava
[13 empty] | IČO | IČ DPH
| Objednávateľ |  |  | Sociálna Poisťovňa
Projektant
Zhotoviteľ
| Spracoval |  |  | Ing. Ján Kubovčák
|  |  |  | Rozpočet číslo | [8 empty] | Dňa
10.11.2017
Merné a účelové jednotky
Počet |  |  |  | Náklady / 1 m.j. | Počet |  |  | Náklady / 1 m.j. | Počet |  |  |  |  | Náklady / 1 m.j.
|  |  |  | Rozpočtové náklady v |  |  |  | EUR
A |  | Základné rozp. náklady |  |  | B |  | Doplnkové náklady |  | C |  | Vedľajšie rozpočtové náklady
1 | HSV |  | Dodávky |  | 8 | Práca nadčas |  |  | 13 | GZS
2 |  |  | Montáž |  | 9 | Bez pevnej podl. |  |  | 14 | Projektové práce
3 | PSV |  | Dodávky |  | 10 | Kultúrna pamiatka |  |  | 15 | Sťažené podmienky
4 |  |  | Montáž |  | 11 |  |  |  | 16 | Vplyv prostredia
5 | "M" |  | Dodávky | [5 empty] | 17 | Iné VRN
6 |  |  | Montáž | [5 empty] | 18 | VRN z rozpočtu
7 | ZRN (r. 1-6) |  |  |  | 12 | DN (r. 8-11) |  |  | 19 | VRN (r. 13-18)
20 | HZS |  |  |  | 21 | Kompl. činnosť |  |  | 22 | Ostatné náklady
Projektant | [8 empty] | D |  | Celkové náklady
[9 empty] | 23 | Súčet 7, 12, 19-22
Dátum a podpis |  |  |  |  | Pečiatka |  |  |  | 24 | DPH | 20 | % z
Objednávateľ | [8 empty] | 25 | Cena s DPH (r. 23-24)
Dátum a podpis |  |  |  |  | Pečiatka |  |  |  | E |  | Prípočty a odpočty
Zhotoviteľ | [8 empty] | 26 | Dodávky zadávateľa
[9 empty] | 27 | Kĺzavá doložka
Dátum a podpis |  |  |  |  | Pečiatka |  |  |  | 28 | Zvýhodnenie + -

## d - Zadanie
Zadanie s výkazom výmer
Stavba: |  | Rekonštrukcia sociálnych zariadení v budove Sociálnej poisťovni - Záhradnícka 31
Objekt: |  | Rekonštrukcia miestnosti upratovačky - 1np,2np,3np,4np,5np
Objednávateľ: |  | Sociálna Poisťovňa
Zhotoviteľ: |  |  |  |  | Spracoval: | Ing. Ján Kubovčák
Miesto: |  | Záhradnícka 31,Bratislava |  |  | Dátum: | 10. 11. 2017
Č. | KCN | Kód položky | Skrátený popis | MJ | Výmera | Cena jednotková | Cena celkom
|  | HSV | Práce a dodávky HSV
|  | 6 | Úpravy povrchov, podlahy, osadenie
1 | 011 | 611461110 | Vyspravenie povrchu stien po odstránení obkladov-príprava pre obklad a omietku | m2 | 75.13
"vyspravenie po otlčení obkladu
"upratovačka 1np (vchod z wc páni)
"1np
|  |  | 2,4*(1,4+2,15+1,15+2,15) |  | 16.44
|  |  | -0,7*2,02 |  | -1.414
|  |  | Medzisúčet |  | 15.026
"2np=1np
|  |  | 15,026 |  | 15.026
|  |  | Medzisúčet |  | 15.026
"3np=1np
|  |  | 15,026 |  | 15.026
|  |  | Medzisúčet |  | 15.026
"4np=1np
|  |  | 15,026 |  | 15.026
|  |  | Medzisúčet |  | 15.026
"5np=1np
|  |  | 15,026 |  | 15.026
|  |  | Medzisúčet |  | 15.026
|  |  | Súčet |  | 75.13
2 | 011 | 612465113 | Príprava vnútorného podkladu stien, penetračný náter | m2 | 75.13
3 | 011 | 612465114 | Príprava vnútorného podkladu stien, Regulátor nasiakavosti | m2 | 75.13
4 | 011 | 612481119 | Potiahnutie vnútorných stien sklotextílnou mriežkou s celoplošným prilepením | m2 | 75.13
5 | 011 | 632477005 | Vyrovnanie podlahy po vyburaní dlažby nivelačnou stierkou, vrátane penetrácie podkladu (bude realizované iba v prípade výmeny dlažby - upresní investor) | m2 | 13.705
"upratovačka 1np (vchod z wc páni)
"1np
|  |  | (1,4+1,15)/2*2,15 |  | 2.741
"2np=1np
|  |  | 2,741 |  | 2.741
"3np=1np
|  |  | 2,741 |  | 2.741
"4np=1np
|  |  | 2,741 |  | 2.741
"5np=1np
|  |  | 2,741 |  | 2.741
|  |  | Súčet |  | 13.705
|  | 9 | Ostatné konštrukcie a práce-búranie
6 | 003 | 941955001 | Lešenie ľahké pracovné pomocné, s výškou lešeňovej podlahy do 1,20 m | m2 | 13.705
"upratovačka 1np (vchod z wc páni)
"1np
|  |  | (1,4+1,15)/2*2,15 |  | 2.741
"2np=1np
|  |  | 2,741 |  | 2.741
"3np=1np
|  |  | 2,741 |  | 2.741
"4np=1np
|  |  | 2,741 |  | 2.741
"5np=1np
|  |  | 2,741 |  | 2.741
|  |  | Súčet |  | 13.705
7 | 011 | 952901111 | Vyčistenie budov pri výške podlaží do 4m | m2 | 13.705
8 | 013 | 965081712 | Búranie dlažieb, bez podklad. lôžka z xylolit., alebo keramických dlaždíc hr. do 10 mm, -0,02000t (bude realizované iba v prípade výmeny dlažby - upresní investor) | m2 | 13.705
"upratovačka 1np (vchod z wc páni)
"1np
|  |  | (1,4+1,15)/2*2,15 |  | 2.741
"2np=1np
|  |  | 2,741 |  | 2.741
"3np=1np
|  |  | 2,741 |  | 2.741
"4np=1np
|  |  | 2,741 |  | 2.741
"5np=1np
|  |  | 2,741 |  | 2.741
|  |  | Súčet |  | 13.705
9 | 013 | 978059511 | Odsekanie a odobratie stien z obkladačiek vnútorných -0,06800t | m2 | 75.13
"upratovačka 1np (vchod z wc páni)
"1np
|  |  | 2,4*(1,4+2,15+1,15+2,15) |  | 16.44
|  |  | -0,7*2,02 |  | -1.414
|  |  | Medzisúčet |  | 15.026
"2np=1np
|  |  | 15,026 |  | 15.026
|  |  | Medzisúčet |  | 15.026
"3np=1np
|  |  | 15,026 |  | 15.026
|  |  | Medzisúčet |  | 15.026
"4np=1np
|  |  | 15,026 |  | 15.026
|  |  | Medzisúčet |  | 15.026
"5np=1np
|  |  | 15,026 |  | 15.026
|  |  | Medzisúčet |  | 15.026
|  |  | Súčet |  | 75.13
"Pozn.: v prípade ak nebude dlažba vymieňaná, zohľadniť v jednotkovej cene zvýšenú pracnosť na otlčenie (nesmie prísť k poškednie jestv. dlažby)
10 | 013 | 979011131 | Zvislá doprava sutiny po schodoch ručne do 3.5 m | t | 5.873
11 | 013 | 979011141 | Príplatok za každých ďalších 3.5 m | t | 41.111
12 | 013 | 979081111 | Odvoz sutiny a vybúraných hmôt na skládku do 1 km | t | 5.873
13 | 013 | 979081121 | Odvoz sutiny a vybúraných hmôt na skládku za každý ďalší 1 km - uvažovaný odvoz na skládku do 14 km, dodavateľ si nacení podľa svojich možností | t | 76.349
14 | 013 | 979082111 | Vnútrostavenisková doprava sutiny a vybúraných hmôt do 10 m | t | 5.873
15 | 013 | 979082121 | Vnútrostavenisková doprava sutiny a vybúraných hmôt za každých ďalších 5 m | t | 88.095
16 | 221 | 979087213 | Nakladanie na dopravné prostriedky pre vodorovnú dopravu vybúraných hmôt alt. s vrecovaním si dodavatel zohladí v jednotlivých položkách | t | 5.873
17 | 013 | 979089012 | Poplatok za skladovanie - betón, tehly, dlaždice (17 01 ), ostatné | t | 5.873
|  | 99 | Presun hmôt HSV
18 | 014 | 999281111 | Presun hmôt pre opravy a údržbu objektov vrátane vonkajších plášťov výšky do 25 m | t | 1.994
|  | PSV | Práce a dodávky PSV
|  | 711 | Izolácie proti vode a vlhkosti
19 | 711 | 711462301 | Izolácia proti povrchovej a podpovrchovej tlakovej vode (refer. AQUAFIN-2K) na ploche vodorovnej (bude realizované iba v prípade výmeny dlažby - upresní investor) | m2 | 18.32
"podlaha
"upratovačka 1np (vchod z wc páni)
"1np
|  |  | (1,4+1,15)/2*2,15 |  | 2.741
"2np=1np
|  |  | 2,741 |  | 2.741
"3np=1np
|  |  | 2,741 |  | 2.741
"4np=1np
|  |  | 2,741 |  | 2.741
"5np=1np
|  |  | 2,741 |  | 2.741
|  |  | Medzisúčet |  | 13.705
"steny zvisle vytiahnutie 15cm po obvode
"1np
|  |  | 0,15*(2,15*2+1,15+1,4-0,7) |  | 0.923
"2np=1np
|  |  | 0,923 |  | 0.923
"3np=1np
|  |  | 0,923 |  | 0.923
"4np=1np
|  |  | 0,923 |  | 0.923
"5np=1np
|  |  | 0,923 |  | 0.923
|  |  | Medzisúčet |  | 4.615
|  |  | Súčet |  | 18.32
"Pozn.: spotrebu si dodávateľ upresní podľa technologického predpisu výrobcu
"Pozn.: vrátane všetkých systémových pomocných prvkov (napr.: páska Dichtband)
20 | 711 | 711463301 | Izolácia proti povrchovej a podpovrchovej tlakovej vode (refer. AQUAFIN-2K) na ploche zvislej | m2 | 3.6
"steny za výlevkou
"1np
|  |  | 1,2*0,6 |  | 0.72
"2np=1np
|  |  | 0,72 |  | 0.72
"3np=1np
|  |  | 0,72 |  | 0.72
"4np=1np
|  |  | 0,72 |  | 0.72
"5np=1np
|  |  | 0,72 |  | 0.72
|  |  | Súčet |  | 3.6
"Pozn.: spotrebu si dodávateľ upresní podľa technologického predpisu výrobcu
"Pozn.: vrátane všetkých systémových pomocných prvkov (napr.: páska Dichtband)
21 | 711 | 998711203 | Presun hmôt pre izoláciu proti vode v objektoch výšky nad 12 do 60 m | %
|  | 725 | Zdravotechnika - zariaď. predmety
22 | 721 | 7253308201 | Demontáž výlevky na dalšie použitie | súb. | 5
23 | 721 | 725330912 | Spätná montáž výlevky vrátane napojenia a montážneho materiálu, ventilov, hadíc, trubiek, kolien tesnenia pod. | ks | 5
24 | 721 | 725840870 | Demontáž batérie nástennej, -0,00225t | ks | 5
25 | 721 | 725800931 | Spätná montáž batérie nástennej (k výlevke) | ks | 5
26 | 721 | 998725203 | Presun hmôt pre zariaďovacie predmety v objektoch výšky nad 12 do 24 m | %
|  | 763 | Konštrukcie - drevostavby
27 | 763 | 763139622 | Nedeštruktívna demontáž SDK podhľadov (v rozsahu potrebnom pre realizáciu nového obkladu) | m2 | 13.705
"upratovačka 1np (vchod z wc páni)
"1np
|  |  | (1,4+1,15)/2*2,15 |  | 2.741
"2np=1np
|  |  | 2,741 |  | 2.741
"3np=1np
|  |  | 2,741 |  | 2.741
"4np=1np
|  |  | 2,741 |  | 2.741
"5np=1np
|  |  | 2,741 |  | 2.741
|  |  | Súčet |  | 13.705
28 | 763 | 763131282 | Spätná montáž SDK podhľadu | m2 | 13.705
29 | 763 | 998763403 | Presun hmôt pre sádrokartónové konštrukcie v stavbách(objektoch )výšky od 7 do 24 m | %
|  | 766 | Konštrukcie stolárske
30 | 760 | 766660011 | Vyvesenie alebo zavesenie drevených krídiel dverí, pre vykonanie stavebných zmien, plochy do 2 m2 | ks | 10
"vyvesenie dverí
|  |  | 1*5 |  | 5
"zavesenie dverí
|  |  | 1*5 |  | 5
|  |  | Súčet |  | 10
31 | 766 | 998766203 | Presun hmot pre konštrukcie stolárske v objektoch výšky nad 12 do 24 m | %
|  | 771 | Podlahy z dlaždíc
32 | 771 | 771575109 | Montáž podláh z dlaždíc keramických do tmelu, vrátane šparovania (výmena dlažby bude realizovaná iba v prípade potreby, upresní investor v čase realizácie) | m2 | 13.705
"upratovačka 1np (vchod z wc páni)
"1np
|  |  | (1,4+1,15)/2*2,15 |  | 2.741
"2np=1np
|  |  | 2,741 |  | 2.741
"3np=1np
|  |  | 2,741 |  | 2.741
"4np=1np
|  |  | 2,741 |  | 2.741
"5np=1np
|  |  | 2,741 |  | 2.741
|  |  | Súčet |  | 13.705
"Pozn.: vrátane všetkých potrebných profilov a špárovania, silikonovania a tesnenia
33 | 597 | 5978651355 | Keramická dlažba protišmyková (dodávateľ predloží vzorky, odsúhlasí investor, výmena dlažby bude realizovaná iba v prípade potreby, upresní investor v čase realizácie) | m2 | 14.259
|  |  | 13,705*1,02 |  | 13.979
|  |  | Súčet |  | 13.979
"Pozn.: upresní sa podľa špecifikácie investora
34 | 771 | 998771203 | Presun hmôt pre podlahy z dlaždíc v objektoch výšky nad 12 do 24 m | %
|  | 781 | Dokončovacie práce a obklady
35 | 771 | 781445020 | Montáž obkladov stien z obkladačiek hutných, keramických do tmelu 200x200mm | m2 | 75.13
"vyspravenie po otlčení obkladu
"upratovačka 1np (vchod z wc páni)
"1np
|  |  | 2,4*(1,4+2,15+1,15+2,15) |  | 16.44
|  |  | -0,7*2,02 |  | -1.414
|  |  | Medzisúčet |  | 15.026
"2np=1np
|  |  | 15,026 |  | 15.026
|  |  | Medzisúčet |  | 15.026
"3np=1np
|  |  | 15,026 |  | 15.026
|  |  | Medzisúčet |  | 15.026
"4np=1np
|  |  | 15,026 |  | 15.026
|  |  | Medzisúčet |  | 15.026
"5np=1np
|  |  | 15,026 |  | 15.026
|  |  | Medzisúčet |  | 15.026
|  |  | Súčet |  | 75.13
"Pozn.: vrátane všetkých potrebných profilov mimo vykázaných a špárovania, vrátane prípadného rezania vodným lúčom
36 | 597 | 5976380100 | Obkladačky keramické (dodávateľ predloží vzorky, odsúhlasí investor) | m2 | 78.166
|  |  | 75,130*1,02 |  | 76.633
|  |  | Súčet |  | 76.633
37 | 771 | 998781203 | Presun hmôt pre obklady keramické v objektoch výšky nad 12 do 24 m | %
|  | 784 | Dokončovacie práce - maľby
38 | 784 | 784418011 | Zakrývanie otvorov, podláh a zariadení fóliou v miestnostiach alebo na schodisku | m2 | 15
39 | 784 | 784418012 | Zakrývanie podláh a zariadení papierom v miestnostiach alebo na schodisku | m2 | 13.705
"upratovačka 1np (vchod z wc páni)
"1np
|  |  | (1,4+1,15)/2*2,15 |  | 2.741
"2np=1np
|  |  | 2,741 |  | 2.741
"3np=1np
|  |  | 2,741 |  | 2.741
"4np=1np
|  |  | 2,741 |  | 2.741
"5np=1np
|  |  | 2,741 |  | 2.741
|  |  | Súčet |  | 13.705
40 | 784 | 784410100 | Penetrovanie jednonásobné jemnozrnných podkladov výšky do 3,80 m | m2 | 13.705
41 | 784 | 784452371 | Maľby z maliarskych zmesí Primalex, Farmal, ručne nanášané tónované dvojnásobné na jemnozrnný podklad výšky do 3,80 m | m2 | 13.705
"malba stropy - SDK strop
"upratovačka 1np (vchod z wc páni)
"1np
|  |  | (1,4+1,15)/2*2,15 |  | 2.741
"2np=1np
|  |  | 2,741 |  | 2.741
"3np=1np
|  |  | 2,741 |  | 2.741
"4np=1np
|  |  | 2,741 |  | 2.741
"5np=1np
|  |  | 2,741 |  | 2.741
|  |  | Súčet |  | 13.705
|  | M | Práce a dodávky M
|  | 21-M | Elektromontáže
42 | R | 21M000000 | Demontáž jestvujúcich vypínačov, vrátane odvozu a likvidácie odpadu | ks | 5
43 | R | 21M000002 | M+D Spínač nástenný | ks | 5
|  | HZS | Hodinové zúčtovacie sadzby
44 | HZS | HZS000113 | Stavebno montážne práce náročné ucelené - ostatné nepredvídané práce (Tr 3) v rozsahu viac ako 8 hodín | hod | 5
Celkom
Poznámka:
K správnemu naceneniu výkazu výmer je potrebná obhliadka stavby. Naceniť je potrebné jestvujúci výkaz výmer podľa pokynov tendrového zadávateľa, Rozdiely uviesť pod čiaru.
Výkaz výmer výberom položiek, priloženými výpočtami má napomôcť a urýchliť dodávateľovi správne naceniť všetky práce kompletnej realizácií stav. diela.
Práce a dodávky neobsiahnuté vo výkaze výmer je dodávateľ povinný položkovo rozšpecifikovať a naceniť pod čiaru, mimo ponukového rozpočtu pre objektívne rozhodovanie.
Zmeny, opravy VV a návrhy na možné zníženie stav. nákladov dodávateľ nacení rovnako pod čiaru a priloží k ponukovému rozpočtu. Výmeny materiálov je potrebné prekonzultovať s investorom. Pri materiáloch uvedených všeobecne dodávateľ špecifikuje konkrétny uvažovaný druh.
Dodávateľ rozšpecifikuje pouzitie VRN-ov: napr. poistenie, skúšky, vzorky, dielenskú dokumentáciu, vyčistenie všetkých dotknutých plôch od stavebného odpadu, dočasné stavebné konštrukcie a pod.

## e - Krycí list zadania
KRYCÍ LIST ZADANIA
| Názov stavby |  |  | Rekonštrukcia sociálnych zariadení v budove Sociálnej poisťovni - Záhradnícka 31 | [8 empty] | JKSO
| Názov objektu |  |  | Rekonštrukcia kuchyniek - 1np,2np,3np,4np,5np,6np,7np | [8 empty] | EČO
[13 empty] | Miesto | Záhradnícka 31,Bratislava
[13 empty] | IČO | IČ DPH
| Objednávateľ |  |  | Sociálna Poisťovňa
Projektant
Zhotoviteľ
| Spracoval |  |  | Ing. Ján Kubovčák
|  |  |  | Rozpočet číslo | [8 empty] | Dňa
10.11.2017
Merné a účelové jednotky
Počet |  |  |  | Náklady / 1 m.j. | Počet |  |  | Náklady / 1 m.j. | Počet |  |  |  |  | Náklady / 1 m.j.
|  |  |  | Rozpočtové náklady v |  |  |  | EUR
A |  | Základné rozp. náklady |  |  | B |  | Doplnkové náklady |  | C |  | Vedľajšie rozpočtové náklady
1 | HSV |  | Dodávky |  | 8 | Práca nadčas |  |  | 13 | GZS
2 |  |  | Montáž |  | 9 | Bez pevnej podl. |  |  | 14 | Projektové práce
3 | PSV |  | Dodávky |  | 10 | Kultúrna pamiatka |  |  | 15 | Sťažené podmienky
4 |  |  | Montáž |  | 11 |  |  |  | 16 | Vplyv prostredia
5 | "M" |  | Dodávky | [5 empty] | 17 | Iné VRN
6 |  |  | Montáž | [5 empty] | 18 | VRN z rozpočtu
7 | ZRN (r. 1-6) |  |  |  | 12 | DN (r. 8-11) |  |  | 19 | VRN (r. 13-18)
20 | HZS |  |  |  | 21 | Kompl. činnosť |  |  | 22 | Ostatné náklady
Projektant | [8 empty] | D |  | Celkové náklady
[9 empty] | 23 | Súčet 7, 12, 19-22
Dátum a podpis |  |  |  |  | Pečiatka |  |  |  | 24 | DPH | 20 | % z
Objednávateľ | [8 empty] | 25 | Cena s DPH (r. 23-24)
Dátum a podpis |  |  |  |  | Pečiatka |  |  |  | E |  | Prípočty a odpočty
Zhotoviteľ | [8 empty] | 26 | Dodávky zadávateľa
[9 empty] | 27 | Kĺzavá doložka
Dátum a podpis |  |  |  |  | Pečiatka |  |  |  | 28 | Zvýhodnenie + -

## e - Zadanie
Zadanie s výkazom výmer
Stavba: |  | Rekonštrukcia sociálnych zariadení v budove Sociálnej poisťovni - Záhradnícka 31
Objekt: |  | Rekonštrukcia kuchyniek - 1np,2np,3np,4np,5np,6np,7np
Objednávateľ: |  | Sociálna Poisťovňa
Zhotoviteľ: |  |  |  |  | Spracoval: | Ing. Ján Kubovčák
Miesto: |  | Záhradnícka 31,Bratislava |  |  | Dátum: | 10. 11. 2017
Č. | KCN | Kód položky | Skrátený popis | MJ | Výmera | Cena jednotková | Cena celkom
|  | HSV | Práce a dodávky HSV
|  | 6 | Úpravy povrchov, podlahy, osadenie
1 | 011 | 611461110 | Vyspravenie povrchu stien po odstránení obkladov-príprava pre obklad a omietku | m2 | 35.1
"vyspravenie po otlčení obkladu
"kuchynka 1np
|  |  | 1,5*(0,7+2,2) |  | 4.35
"kuchynka 2np
|  |  | 1,5*(0,7+2,5+0,7) |  | 5.85
"kuchynka 3np=2np
|  |  | 5,85 |  | 5.85
"kuchynka 4np=1np
|  |  | 4,35 |  | 4.35
"kuchynka 5np
|  |  | 1,5*(0,7+2,5) |  | 4.8
"kuchynka 6np
|  |  | 1,5*(0,7+1,9+0,7) |  | 4.95
"kuchynka 7np=6np
|  |  | 4,95 |  | 4.95
|  |  | Súčet |  | 35.1
2 | 011 | 612465113 | Príprava vnútorného podkladu stien, penetračný náter | m2 | 35.1
3 | 011 | 612465114 | Príprava vnútorného podkladu stien, Regulátor nasiakavosti | m2 | 35.1
4 | 011 | 612481119 | Potiahnutie vnútorných stien sklotextílnou mriežkou s celoplošným prilepením | m2 | 35.1
"kuchynka 1np
|  |  | 1,5*(0,7+2,2) |  | 4.35
"kuchynka 2np
|  |  | 1,5*(0,7+2,5+0,7) |  | 5.85
"kuchynka 3np=2np
|  |  | 5,85 |  | 5.85
"kuchynka 4np=1np
|  |  | 4,35 |  | 4.35
"kuchynka 5np
|  |  | 1,5*(0,7+2,5) |  | 4.8
"kuchynka 6np
|  |  | 1,5*(0,7+1,9+0,7) |  | 4.95
"kuchynka 7np=6np
|  |  | 4,95 |  | 4.95
|  |  | Súčet |  | 35.1
|  | 9 | Ostatné konštrukcie a práce-búranie
5 | 011 | 952901111 | Vyčistenie budov pri výške podlaží do 4m | m2 | 94.45
"podlaha pri obkladanej stene
|  |  | 1,5*2,5*5 |  | 18.75
|  |  | 1,5*1,9*2 |  | 5.7
|  |  | Medzisúčet |  | 24.45
"priľahlé priestory a komunikácie
|  |  | 10*7 |  | 70
|  |  | Medzisúčet |  | 70
|  |  | Súčet |  | 94.45
6 | 013 | 978059511 | Odsekanie a odobratie stien z obkladačiek vnútorných -0,06800t | m2 | 35.1
"kuchynka 1np
|  |  | 1,5*(0,7+2,2) |  | 4.35
"kuchynka 2np
|  |  | 1,5*(0,7+2,5+0,7) |  | 5.85
"kuchynka 3np=2np
|  |  | 5,85 |  | 5.85
"kuchynka 4np=1np
|  |  | 4,35 |  | 4.35
"kuchynka 5np
|  |  | 1,5*(0,7+2,5) |  | 4.8
"kuchynka 6np
|  |  | 1,5*(0,7+1,9+0,7) |  | 4.95
"kuchynka 7np=6np
|  |  | 4,95 |  | 4.95
|  |  | Súčet |  | 35.1
7 | 013 | 979011131 | Zvislá doprava sutiny po schodoch ručne do 3.5 m | t | 2.387
8 | 013 | 979011141 | Príplatok za každých ďalších 3.5 m | t | 16.709
9 | 013 | 979081111 | Odvoz sutiny a vybúraných hmôt na skládku do 1 km | t | 2.387
10 | 013 | 979081121 | Odvoz sutiny a vybúraných hmôt na skládku za každý ďalší 1 km - uvažovaný odvoz na skládku do 14 km, dodavateľ si nacení podľa svojich možností | t | 31.031
11 | 013 | 979082111 | Vnútrostavenisková doprava sutiny a vybúraných hmôt do 10 m | t | 2.387
12 | 013 | 979082121 | Vnútrostavenisková doprava sutiny a vybúraných hmôt za každých ďalších 5 m | t | 35.805
13 | 221 | 979087213 | Nakladanie na dopravné prostriedky pre vodorovnú dopravu vybúraných hmôt alt. s vrecovaním si dodavatel zohladí v jednotlivých položkách | t | 2.387
14 | 013 | 979089012 | Poplatok za skladovanie - betón, tehly, dlaždice (17 01 ), ostatné | t | 2.387
|  | 99 | Presun hmôt HSV
15 | 014 | 999281111 | Presun hmôt pre opravy a údržbu objektov vrátane vonkajších plášťov výšky do 25 m | t | 0.793
|  | PSV | Práce a dodávky PSV
|  | 781 | Dokončovacie práce a obklady
16 | 771 | 781445020 | Montáž obkladov stien z obkladačiek hutných, keramických do tmelu | m2 | 35.1
"kuchynka 1np
|  |  | 1,5*(0,7+2,2) |  | 4.35
"kuchynka 2np
|  |  | 1,5*(0,7+2,5+0,7) |  | 5.85
"kuchynka 3np=2np
|  |  | 5,85 |  | 5.85
"kuchynka 4np=1np
|  |  | 4,35 |  | 4.35
"kuchynka 5np
|  |  | 1,5*(0,7+2,5) |  | 4.8
"kuchynka 6np
|  |  | 1,5*(0,7+1,9+0,7) |  | 4.95
"kuchynka 7np=6np
|  |  | 4,95 |  | 4.95
|  |  | Súčet |  | 35.1
"Pozn.: vrátane všetkých potrebných profilov mimo vykázaných a špárovania, vrátane prípadného rezania vodným lúčom
17 | 597 | 5976380100 | Obkladačky keramické (typ navrhne dodávateľ a odsúhlasí investor) | m2 | 36.518
|  |  | 35,1*1,02 |  | 35.802
|  |  | Súčet |  | 35.802
18 | 771 | 998781203 | Presun hmôt pre obklady keramické v objektoch výšky nad 12 do 24 m | %
|  | 784 | Dokončovacie práce - maľby
19 | 784 | 784418011 | Zakrývanie otvorov, podláh a zariadení fóliou v miestnostiach alebo na schodisku | m2 | 126
"zakrytie kuch. linky a nábytku
|  |  | (3*3+3*3)*7 |  | 126
|  |  | Súčet |  | 126
20 | 784 | 784418012 | Zakrývanie podláh a zariadení papierom v miestnostiach alebo na schodisku | m2 | 24.45
"podlaha pri obkladanej stene
|  |  | 1,5*2,5*5 |  | 18.75
|  |  | 1,5*1,9*2 |  | 5.7
|  |  | Súčet |  | 24.45
21 | 784 | 784424913 | Oprava, maľba vápenná tónovaná s bielym stropom dvojnásobná, ručne nanášaná na hrubozrnný podklad výšky do 3,80 m | m2 | 28
|  |  | 4*7 |  | 28
|  |  | Súčet |  | 28
|  | M | Práce a dodávky M
|  | 21-M | Elektromontáže
22 | R | 21M000013 | M+D Elektrická zásuvka dvojitá, biela | ks | 7
23 | R | 21M000010 | Demontáž jestvujúcich elek. zásuviek, vrátane odvozu a likvidácie odpadu | ks | 7
|  | HZS | Hodinové zúčtovacie sadzby
24 | HZS | HZS000112 | Stavebno montážne práce náročnejšie, ucelené, obtiažne, rutinné (Tr.2) v rozsahu viac ako 8 hodín náročnejšie (demontáž, presun, spätná montáž kuchyn. liniek) | hod | 21
"demontáž kuchynskej linky, presun, zloženie, spätný presun, spätné osadenie po otlčení a zrealizovaní obkladov(vrátane odpojenia a dopojenia na I.S.)
"jedna linka - 3 hodiny, spolu 7ks liniek
|  |  | 7*3 |  | 21
|  |  | Súčet |  | 21
25 | HZS | HZS000113 | Stavebno montážne práce náročné ucelené - ostatné nepredvídané práce (Tr 3) v rozsahu viac ako 8 hodín (nepredvídané práce vyvolané v dôsledku rekonštrukcie) | hod | 14
Celkom
Poznámka:
K správnemu naceneniu výkazu výmer je potrebná obhliadka stavby. Naceniť je potrebné jestvujúci výkaz výmer podľa pokynov tendrového zadávateľa, Rozdiely uviesť pod čiaru.
Výkaz výmer výberom položiek, priloženými výpočtami má napomôcť a urýchliť dodávateľovi správne naceniť všetky práce kompletnej realizácií stav. diela.
Práce a dodávky neobsiahnuté vo výkaze výmer je dodávateľ povinný položkovo rozšpecifikovať a naceniť pod čiaru, mimo ponukového rozpočtu pre objektívne rozhodovanie.
Zmeny, opravy VV a návrhy na možné zníženie stav. nákladov dodávateľ nacení rovnako pod čiaru a priloží k ponukovému rozpočtu. Výmeny materiálov je potrebné prekonzultovať s investorom. Pri materiáloch uvedených všeobecne dodávateľ špecifikuje konkrétny uvažovaný druh.
Dodávateľ rozšpecifikuje pouzitie VRN-ov: napr. poistenie, skúšky, vzorky, dielenskú dokumentáciu, vyčistenie všetkých dotknutých plôch od stavebného odpadu, dočasné stavebné konštrukcie a pod.

## f - Krycí list zadania
KRYCÍ LIST ZADANIA
| Názov stavby |  |  | Rekonštrukcia sociálnych zariadení v budove Sociálnej poisťovni - Záhradnícka 31 | [8 empty] | JKSO
| Názov objektu |  |  | Rekonštrukcia podesty schodiska - 1.suterén | [8 empty] | EČO
[13 empty] | Miesto | Záhradnícka 31,Bratislava
[13 empty] | IČO | IČ DPH
| Objednávateľ |  |  | Sociálna Poisťovňa
Projektant
Zhotoviteľ
| Spracoval |  |  | Ing. Ján Kubovčák
|  |  |  | Rozpočet číslo | [8 empty] | Dňa
10.11.2017
Merné a účelové jednotky
Počet |  |  |  | Náklady / 1 m.j. | Počet |  |  | Náklady / 1 m.j. | Počet |  |  |  |  | Náklady / 1 m.j.
|  |  |  | Rozpočtové náklady v |  |  |  | EUR
A |  | Základné rozp. náklady |  |  | B |  | Doplnkové náklady |  | C |  | Vedľajšie rozpočtové náklady
1 | HSV |  | Dodávky |  | 8 | Práca nadčas |  |  | 13 | GZS
2 |  |  | Montáž |  | 9 | Bez pevnej podl. |  |  | 14 | Projektové práce
3 | PSV |  | Dodávky |  | 10 | Kultúrna pamiatka |  |  | 15 | Sťažené podmienky
4 |  |  | Montáž |  | 11 |  |  |  | 16 | Vplyv prostredia
5 | "M" |  | Dodávky | [5 empty] | 17 | Iné VRN
6 |  |  | Montáž | [5 empty] | 18 | VRN z rozpočtu
7 | ZRN (r. 1-6) |  |  |  | 12 | DN (r. 8-11) |  |  | 19 | VRN (r. 13-18)
20 | HZS |  |  |  | 21 | Kompl. činnosť |  |  | 22 | Ostatné náklady
Projektant | [8 empty] | D |  | Celkové náklady
[9 empty] | 23 | Súčet 7, 12, 19-22
Dátum a podpis |  |  |  |  | Pečiatka |  |  |  | 24 | DPH | 20 | % z
Objednávateľ | [8 empty] | 25 | Cena s DPH (r. 23-24)
Dátum a podpis |  |  |  |  | Pečiatka |  |  |  | E |  | Prípočty a odpočty
Zhotoviteľ | [8 empty] | 26 | Dodávky zadávateľa
[9 empty] | 27 | Kĺzavá doložka
Dátum a podpis |  |  |  |  | Pečiatka |  |  |  | 28 | Zvýhodnenie + -

## f - Zadanie
Zadanie s výkazom výmer
Stavba: |  | Rekonštrukcia sociálnych zariadení v budove Sociálnej poisťovni - Záhradnícka 31
Objekt: |  | Rekonštrukcia podesty schodiska - 1.suterén
Objednávateľ: |  | Sociálna Poisťovňa
Zhotoviteľ: |  |  |  |  | Spracoval: | Ing. Ján Kubovčák
Miesto: |  | Záhradnícka 31,Bratislava |  |  | Dátum: | 10. 11. 2017
Č. | KCN | Kód položky | Skrátený popis | MJ | Výmera | Cena jednotková | Cena celkom
|  | HSV | Práce a dodávky HSV
|  | 6 | Úpravy povrchov, podlahy, osadenie
1 | 011 | 632001052 | M+D Penetračný náter pre potery a stierky, adhézny mostík (po vybúraní dlažby) - refer. Baumit SuperGrund | m2 | 9.98
"schodisko 1.suterén - podesta
|  |  | 2,1*3,3+1,6*1,3 |  | 9.01
"keramický sokel
|  |  | 0,1*(2,1+3,3+0,5+1,3+1,6+2,3-0,6-0,8) |  | 0.97
|  |  | Súčet |  | 9.98
2 | 011 | 632477005 | Vyrovnanie podlahy po vyburaní dlažby nivelačnou stierkou | m2 | 9.01
"schodisko 1.suterén - podesta
|  |  | 2,1*3,3+1,6*1,3 |  | 9.01
|  |  | Súčet |  | 9.01
|  | 9 | Ostatné konštrukcie a práce-búranie
3 | 011 | 952901111 | Vyčistenie budov pri výške podlaží do 4m | m2 | 9.98
4 | 013 | 965081712 | Búranie dlažieb, bez podklad. lôžka z xylolit., alebo keramických dlaždíc hr. do 10 mm, vrátane vybúrania keram. soklov -0,02000t | m2 | 9.98
"schodisko 1.suterén - podesta
|  |  | 2,1*3,3+1,6*1,3 |  | 9.01
"keramický sokel
|  |  | 0,1*(2,1+3,3+0,5+1,3+1,6+2,3-0,6-0,8) |  | 0.97
|  |  | Súčet |  | 9.98
5 | 013 | 979011131 | Zvislá doprava sutiny po schodoch ručne do 3.5 m | t | 0.2
6 | 013 | 979011141 | Príplatok za každých ďalších 3.5 m | t | 1.4
7 | 013 | 979081111 | Odvoz sutiny a vybúraných hmôt na skládku do 1 km | t | 0.2
8 | 013 | 979081121 | Odvoz sutiny a vybúraných hmôt na skládku za každý ďalší 1 km - uvažovaný odvoz na skládku do 14 km, dodavateľ si nacení podľa svojich možností | t | 2.6
9 | 013 | 979082111 | Vnútrostavenisková doprava sutiny a vybúraných hmôt do 10 m | t | 0.2
10 | 013 | 979082121 | Vnútrostavenisková doprava sutiny a vybúraných hmôt za každých ďalších 5 m | t | 3
11 | 221 | 979087213 | Nakladanie na dopravné prostriedky pre vodorovnú dopravu vybúraných hmôt alt. s vrecovaním si dodavatel zohladí v jednotlivých položkách | t | 0.2
12 | 013 | 979089012 | Poplatok za skladovanie - betón, tehly, dlaždice (17 01 ), ostatné | t | 0.2
|  | 99 | Presun hmôt HSV
13 | 014 | 999281111 | Presun hmôt pre opravy a údržbu objektov vrátane vonkajších plášťov výšky do 25 m | t | 0.089
|  | PSV | Práce a dodávky PSV
|  | 771 | Podlahy z dlaždíc
14 | 771 | 771415004 | Montáž soklíkov z obkladačiek do tmelu veľ. 300 x 80 mm | m | 9.7
"keramický sokel
|  |  | 2,1+3,3+0,5+1,3+1,6+2,3-0,6-0,8 |  | 9.7
|  |  | Súčet |  | 9.7
"Pozn.: vrátane všetkých potrebných profilov a špárovania, silikonovania a tesnenia
15 | 597 | 597865130 | Keramický sokel výška 80mm, dl.300mm | m | 10.185
|  |  | 9,7*1,05 |  | 10.185
|  |  | Súčet |  | 10.185
"Pozn.: upresní sa podľa špecifikácie investora
16 | 771 | 771575109 | Montáž podláh z dlaždíc keramických do tmelu 300x300mm, vrátane špárovania | m2 | 9.01
"schodisko 1.suterén - podesta
|  |  | 2,1*3,3+1,6*1,3 |  | 9.01
|  |  | Súčet |  | 9.01
"Pozn.: vrátane všetkých potrebných profilov a špárovania, silikonovania a tesnenia
17 | 597 | 5978651355 | Keramická dlažba 300x300mm, protišmyková (dlažba zhodná s jestvujúcou, pri zachovaní farebnej škály - farba sivá resp. svetlosivá pri nástupnom ramene) | m2 | 9.374
|  |  | 9,01*1,02 |  | 9.19
|  |  | Súčet |  | 9.19
"Pozn.: upresní sa podľa špecifikácie investora
18 | 775 | 776992210 | Príprava podkladu prebrúsením betónu ručným elektrickým náradím | m2 | 9.01
"schodisko 1.suterén - podesta
|  |  | 2,1*3,3+1,6*1,3 |  | 9.01
|  |  | Súčet |  | 9.01
19 | 771 | 998771203 | Presun hmôt pre podlahy z dlaždíc v objektoch výšky nad 12 do 24 m | %
|  | 784 | Dokončovacie práce - maľby
20 | 784 | 784418011 | Zakrývanie otvorov, podláh a zariadení fóliou v miestnostiach alebo na schodisku | m2 | 15
21 | 784 | 784418012 | Zakrývanie podláh a zariadení papierom v miestnostiach alebo na schodisku | m2 | 5
22 | 784 | 784424933 | Oprava, maľba vápenná tónovaná s bielym stropom dvojnásobná, ručne nanášaná na hrubozrnný podklad na schodisku výšky do 3,80 m | m2 | 4
|  | HZS | Hodinové zúčtovacie sadzby
23 | HZS | HZS000313 | Stavebno montážne práce náročné ucelené - odborné, tvorivé remeselné (Tr 3) v rozsahu menej ako 4 hodiny (nepredvídané práce vyvolané v dôsledku rekonštrukcie) | hod | 4
Celkom
Poznámka:
K správnemu naceneniu výkazu výmer je potrebná obhliadka stavby. Naceniť je potrebné jestvujúci výkaz výmer podľa pokynov tendrového zadávateľa, Rozdiely uviesť pod čiaru.
Výkaz výmer výberom položiek, priloženými výpočtami má napomôcť a urýchliť dodávateľovi správne naceniť všetky práce kompletnej realizácií stav. diela.
Práce a dodávky neobsiahnuté vo výkaze výmer je dodávateľ povinný položkovo rozšpecifikovať a naceniť pod čiaru, mimo ponukového rozpočtu pre objektívne rozhodovanie.
Zmeny, opravy VV a návrhy na možné zníženie stav. nákladov dodávateľ nacení rovnako pod čiaru a priloží k ponukovému rozpočtu. Výmeny materiálov je potrebné prekonzultovať s investorom. Pri materiáloch uvedených všeobecne dodávateľ špecifikuje konkrétny uvažovaný druh.
Dodávateľ rozšpecifikuje pouzitie VRN-ov: napr. poistenie, skúšky, vzorky, dielenskú dokumentáciu, vyčistenie všetkých dotknutých plôch od stavebného odpadu, dočasné stavebné konštrukcie a pod.