## Rekapitulácia stavby
2012 |  | Hárok obsahuje: | [25 empty] | 2.0 | [5 empty] | False | False
| optimalizované pre tlač zostáv vo formáte A4 - na výšku | [17 empty] | >> skryté stĺpce << | [13 empty] | 0,01 | 20
[33 empty] | 0,01 | 20
| SÚHRNNÝ LIST STAVBY | [18 empty] | v --- nižšie sa nachádzajú doplnkové a pomocné údaje k zostavám --- v | [11 empty] | Návod na vyplnenie | 0,001
|  | Kód: |  |  |  |  | SOCIALNA-02 | [24 empty] | Meniť je možné iba bunky so žltým podfarbením! 1) na prvom liste Rekapitulácie stavby vyplňte v zostave a) Súhrnný list - údaje o Zhotoviteľovi (prenesú sa do ostatných zostáv aj v iných listoch) b) Rekapitulácia objektov - potrebné Ostatné náklady 2) na vybraných listoch vyplňte v zostave a) Krycí list - údaje o Zhotoviteľovi, pokiaľ sa líšia od údajov o Zhotoviteľovi na Súhrnnom liste (údaje se prenesú do ostatných zostav v danom liste) b) Rekapitulácia rozpočtu - potrebné Ostatné náklady c) Celkové náklady za stavbu - ceny na položkách - množstvo, pokiaľ má žlté podfarbenie - a v prípade potreby poznámku (tá je v skrytom stĺpci) | 0,01
|  | Stavba: |  |  |  |  | Vybudovanie automatickej brány s prepojením na vrátnicu | [25 empty] | 0,01
|  | JKSO: | [13 empty] | KS: | [16 empty] | 0,01
|  | Miesto: |  |  |  |  | Komárno, Petőfiho 7 | [8 empty] | Dátum: |  | 04.11.2014 | [14 empty] | 0,01
0,01
|  | Objednávateľ: | [13 empty] | IČO: | [16 empty] | 0,01
|  |  | Sociálna poisťovňa - pobočka Komárno | [12 empty] | IČO DPH: | [16 empty] | 0,01
0,01
|  | Zhotoviteľ: | [13 empty] | IČO: |  | Vyplň údaj | [14 empty] | 0,01
|  |  | Vyplň údaj | [12 empty] | IČO DPH: |  | Vyplň údaj | [14 empty] | 0,01
False
|  | Projektant: | [13 empty] | IČO: | [16 empty] | False
|  |  | FKF design, spol. s r. o. Komárno - Nová Stráž | [12 empty] | IČO DPH: | [16 empty] | True
0,01
|  | Spracovateľ: | [13 empty] | IČO: | [16 empty] | 0,01
IČO DPH:
|  | Náklady z rozpočtov | [13 empty] | 0
|  | Ostatné náklady zo súhrnného listu | [13 empty] | 0
|  | Cena bez DPH | [13 empty] | 0
|  | DPH |  | základná |  |  |  | 20% |  | z | 0 |  |  |  |  | 0
|  |  |  | znížená |  |  |  | 20% |  | z | 0 |  |  |  |  | 0
|  |  |  | zákl. prenesená |  |  |  | 20% |  | z | 0 |  |  |  |  | 0
|  |  |  | zníž. prenesená |  |  |  | 20% |  | z | 0 |  |  |  |  | 0
|  |  |  | nulová |  |  |  | 0% |  | z | 0 |  |  |  |  | 0
|  | Cena s DPH | [7 empty] | v |  | EUR |  |  |  | 0
|  | Projektant | [10 empty] | Spracovateľ
|  | Dátum a podpis: | [6 empty] | Pečiatka |  |  |  | Dátum a podpis: |  |  |  | Pečiatka
|  | Objednávateľ | [10 empty] | Zhotoviteľ
|  | Dátum a podpis: | [6 empty] | Pečiatka |  |  |  | Dátum a podpis: |  |  |  | Pečiatka
REKAPITULÁCIA OBJEKTOV STAVBY
| Kód: | [6 empty] | SOCIALNA-02
| Stavba: | [6 empty] | Vybudovanie automatickej brány s prepojením na vrátnicu
| Miesto: | [6 empty] | Komárno, Petőfiho 7 | [6 empty] | Dátum: |  | 04.11.2014
| Objednávateľ: | [6 empty] | Sociálna poisťovňa - pobočka Komárno | [6 empty] | Projektant: |  | FKF design, spol. s r. o. Komárno - Nová Stráž |  |  | Informatívne údaje z listov zákaziek
| Zhotoviteľ: | [13 empty] | Spracovateľ:
| Kód |  |  |  | Objekt | [8 empty] | Cena bez DPH [EUR] |  |  |  | Cena s DPH [EUR] |  | z toho Ostat. náklady [EUR] | DPH [EUR] | Normohodiny [h] | DPH základná [EUR] | DPH znížená [EUR] | DPH základná prenesená [EUR] | DPH znížená prenesená [EUR] | Základňa DPH základná | Základňa DPH znížená | Základňa DPH zákl. prenesená | Základňa DPH zníž. prenesená | Základňa DPH nulová
| 1) Náklady z rozpočtov | [12 empty] | 0 |  |  |  | 0 |  | 0 | 0 | 139.8566 | 0 | 0 | 0 | 0 | 0 | 0 | 0 | 0 | 0 |  | D | 0 | ###NOIMPORT### | IMPORT | {6BA74976-32BE-4B22-948D-957E14B7F843} | {00000000-0000-0000-0000-000000000000}
|  | 01 |  |  |  | Úpravy oplotenia | [7 empty] | 0 |  |  |  | 0 |  | 0 | 0 | 76.8651 | 0 | 0 | 0 | 0 | 0 | 0 | 0 | 0 | 0 |  |  | 1 |  | IMPORT | {AC8401CB-1DE9-43E1-8256-A13D7FD9238A} | {6BA74976-32BE-4B22-948D-957E14B7F843}
|  | 02 |  |  |  | Elektroinštalácia | [7 empty] | 0 |  |  |  | 0 |  | 0 | 0 | 62.9915 | 0 | 0 | 0 | 0 | 0 | 0 | 0 | 0 | 0 |  |  | 1 |  | IMPORT | {53CB2A92-0386-4C5F-A9D8-330B9632F016} | {6BA74976-32BE-4B22-948D-957E14B7F843}
| 2) Ostatné náklady zo súhrnného listu | [12 empty] | 0 |  |  |  | 0 |  | Percent. zadanie [% nákladov rozpočtu] | Zaradenie nákladov | DPH | DPH [EUR]
|  | Ostatné náklady | [11 empty] | 0 |  |  |  | 0 |  | 0% | stavebná časť | základná | 0 | [12 empty] | OSTATNENAKLADY |  |  | 0 | 0 | 0 | 0 | 0 | 0 | 0 | 0 | 0 | 0 | 1 | 1 | x
|  | Vyplň vlastné | [11 empty] | 0 |  |  |  | 0 |  | 0% | stavebná časť | základná | 0 | [12 empty] | OSTATNENAKLADYVLASTNE |  |  | 0 | 0 | 0 | 0 | 0 | 0 | 0 | 0 | 0 | 0 | 1 | 1
|  | Vyplň vlastné | [11 empty] | 0 |  |  |  | 0 |  | 0% | stavebná časť | základná | 0 | [12 empty] | OSTATNENAKLADYVLASTNE |  |  | 0 | 0 | 0 | 0 | 0 | 0 | 0 | 0 | 0 | 0 | 1 | 1
|  | Vyplň vlastné | [11 empty] | 0 |  |  |  | 0 |  | 0% | stavebná časť | základná | 0 | [12 empty] | OSTATNENAKLADYVLASTNE |  |  | 0 | 0 | 0 | 0 | 0 | 0 | 0 | 0 | 0 | 0 | 1 | 1
| Celkové náklady za stavbu 1) + 2) | [12 empty] | 0 |  |  |  | 0

## 01 - Úpravy oplotenia
| Hárok obsahuje: | [9 empty] | Späť na hárok:
optimalizované pre tlač zostáv vo formáte A4 - na výšku | [11 empty] | >> skryté stĺpce << | [9 empty] | {AC8401CB-1DE9-43E1-8256-A13D7FD9238A}
0
KRYCÍ LIST ROZPOČTU | [12 empty] | v --- nižšie sa nachádzajú doplnkové a pomocné údaje k zostavám --- v | [8 empty] | False
| Stavba: |  | Vybudovanie automatickej brány s prepojením na vrátnicu
| Objekt: |  | 01 - Úpravy oplotenia
| JKSO: | [7 empty] | KS:
| Miesto: |  | Komárno, Petőfiho 7 | [5 empty] | Dátum: |  | 04.11.2014
| Objednávateľ: | [7 empty] | IČO:
|  | Sociálna poisťovňa - pobočka Komárno | [6 empty] | IČO DPH:
| Zhotoviteľ: | [7 empty] | IČO: |  | Vyplň údaj
|  | Vyplň údaj | [6 empty] | IČO DPH: |  | Vyplň údaj
| Projektant: | [7 empty] | IČO:
|  | FKF design, spol. s r. o. Komárno - Nová Stráž | [6 empty] | IČO DPH:
| Spracovateľ: | [7 empty] | IČO:
IČO DPH:
| Náklady z rozpočtu | [7 empty] | 0
| Ostatné náklady | [7 empty] | 0
| Cena bez DPH | [7 empty] | 0
| DPH | základná | 20% | z | 0 |  |  |  | 0
|  | znížená | 20% | z | 0 |  |  |  | 0
|  | zákl. prenesená | 20% | z | 0 |  |  |  | 0
|  | zníž. prenesená | 20% | z | 0 |  |  |  | 0
|  | nulová | 0% | z | 0 |  |  |  | 0
| Cena s DPH |  |  | v | EUR |  |  | 0
| Projektant |  |  |  |  | Spracovateľ
| Dátum a podpis: |  |  | Pečiatka |  | Dátum a podpis: |  |  |  | Pečiatka
| Objednávateľ |  |  |  |  | Zhotoviteľ
| Dátum a podpis: |  |  | Pečiatka |  | Dátum a podpis: |  |  |  | Pečiatka
REKAPITULÁCIA ROZPOČTU
Stavba: |  |  | Vybudovanie automatickej brány s prepojením na vrátnicu
Objekt: |  |  | 01 - Úpravy oplotenia
Miesto: |  |  | Komárno, Petőfiho 7 |  |  |  | Dátum: |  | 04.11.2014
Objednávateľ: |  |  | Sociálna poisťovňa - pobočka Komárno |  |  |  | Projektant: |  | FKF design, spol. s r. o. Komárno - Nová Stráž
Zhotoviteľ: |  |  | Vyplň údaj |  |  |  | Spracovateľ:
Kód - Popis | [9 empty] | Cena celkom [EUR]
1) Náklady z rozpočtu | [9 empty] | 0 | [12 empty] | -1
| HSV - Práce a dodávky HSV | [8 empty] | 0
| 1 - Zemné práce | [8 empty] | 0
| 2 - Zakladanie | [8 empty] | 0
| 5 - Komunikácie | [8 empty] | 0
| 6 - Úpravy povrchov, podlahy, osadenie | [8 empty] | 0
| 9 - Ostatné konštrukcie a práce-búranie | [8 empty] | 0
| 99 - Presun hmôt HSV | [8 empty] | 0
| PSV - Práce a dodávky PSV | [8 empty] | 0
| 711 - Izolácie proti vode a vlhkosti | [8 empty] | 0
| 767 - Konštrukcie doplnkové kovové | [8 empty] | 0
2) Ostatné náklady | [9 empty] | 0 |  |  |  | DPH
| GZS | [8 empty] | 0 |  |  |  | znížená | [12 empty] | VRN | 0 | 0 | 0 | 0 | 0 | 2
| Projektové práce | [8 empty] | 0 |  |  |  | znížená | [12 empty] | VRN | 0 | 0 | 0 | 0 | 0 | 2
| Sťažené podmienky | [8 empty] | 0 |  |  |  | znížená | [12 empty] | VRN | 0 | 0 | 0 | 0 | 0 | 2
| Vplyv prostredia | [8 empty] | 0 |  |  |  | znížená | [12 empty] | VRN | 0 | 0 | 0 | 0 | 0 | 2
| Iné VRN | [8 empty] | 0 |  |  |  | znížená | [12 empty] | VRN | 0 | 0 | 0 | 0 | 0 | 2
| Kompletačná činnosť | [8 empty] | 0 |  |  |  | znížená | [12 empty] | KOMPLETACNA | 0 | 0 | 0 | 0 | 0 | 2
Celkové náklady za stavbu 1) + 2) | [7 empty] | 0
ROZPOČET
Stavba: |  |  | Vybudovanie automatickej brány s prepojením na vrátnicu
Objekt: |  |  | 01 - Úpravy oplotenia
Miesto: |  |  | Komárno, Petőfiho 7 |  |  |  | Dátum: |  | 04.11.2014
Objednávateľ: |  |  | Sociálna poisťovňa - pobočka Komárno |  |  |  | Projektant: |  | FKF design, spol. s r. o. Komárno - Nová Stráž
Zhotoviteľ: |  |  | Vyplň údaj |  |  |  | Spracovateľ:
PČ | Typ | Kód | Popis |  |  | MJ | Množstvo | J.cena [EUR] |  | Cena celkom [EUR] |  |  | Poznámka | DPH | J. Nh [h] | Nh celkom [h] | J. hmotnosť [t] | Hmotnosť celkom [t] | J. suť [t] | Suť Celkom [t]
Náklady z rozpočtu | [9 empty] | 0 | [5 empty] | 76.8651 |  | 13.024 |  | 1.7396 |  | D | -1 | [10 empty] | 0
| HSV - Práce a dodávky HSV | [8 empty] | 0 | [5 empty] | 58.4756 |  | 5.9998 |  | 1.7396 | 1 | D | 0 |  |  |  | ROZPOCET | [6 empty] | 0
| 1 - Zemné práce | [8 empty] | 0 | [5 empty] | 15.6243 |  | 0 |  | 1.6796 | 1 | D | 1 |  |  |  | ROZPOCET | [6 empty] | 0
1 | K | 113107141 | Odstránenie krytuv ploche do 200 m2 asfaltového, hr. vrstvy do 50 mm, -0,09800t |  |  | m2 | 5.2 | 0 |  | 0 |  |  |  | znížená | 0.19 | 0.988 | 0 | 0 | 0.098 | 0.5096 | 4 | K | 2 |  |  |  | ROZPOCET | 0 | 0 | 0 | 0 | 0 | 2 | 0 | 4
2 | K | 113307131 | Odstránenie podkladu v ploche do 200 m2 z betónu prostého, hr. vrstvy do 150 mm, -0,22500t |  |  | m2 | 5.2 | 0 |  | 0 |  |  |  | znížená | 1.169 | 6.0788 | 0 | 0 | 0.225 | 1.17 | 4 | K | 2 |  |  |  | ROZPOCET | 0 | 0 | 0 | 0 | 0 | 2 | 0 | 4
|  |  | 0,8*5,65 |  |  |  | 4.52 | [14 empty] | VV | 2 | 2 | -1 | 0 | ROZPOCET
|  |  | 0,8*0,8 "pri pätke |  |  |  | 0.64 | [14 empty] | VV | 2 | 2 | -1 | 0 | ROZPOCET
|  |  | Medzisúčet |  |  |  | 5.16 | [14 empty] | VV | 2 | 3 | -1 | 0 | ROZPOCET
|  |  | 0,04 |  |  |  | 0.04 | [14 empty] | VV | 2 | 2 | -1 | 0 | ROZPOCET
|  |  | Súčet |  |  |  | 5.2 | [14 empty] | VV | 2 | 4 | -1 | 1 | ROZPOCET
3 | K | 130201001 | Výkop jamy a ryhy v obmedzenom priestore horn. tr.3 ručne |  |  | m3 | 2.1 | 0 |  | 0 |  |  |  | znížená | 3.174 | 6.6654 | 0 | 0 | 0 | 0 | 4 | K | 2 |  |  |  | ROZPOCET | 0 | 0 | 0 | 0 | 0 | 2 | 0 | 4
|  |  | 0,6*(0,8-0,15-0,05)*5,65 |  |  |  | 2.034 | [14 empty] | VV | 2 | 2 | -1 | 0 | ROZPOCET
|  |  | pi*0,25*0,25*(0,5-0,15-0,05) |  |  |  | 0.059 | [14 empty] | VV | 2 | 2 | -1 | 0 | ROZPOCET
|  |  | Medzisúčet |  |  |  | 2.093 | [14 empty] | VV | 2 | 3 | -1 | 0 | ROZPOCET
|  |  | 0,007 |  |  |  | 0.007 | [14 empty] | VV | 2 | 2 | -1 | 0 | ROZPOCET
|  |  | Súčet |  |  |  | 2.1 | [14 empty] | VV | 2 | 4 | -1 | 1 | ROZPOCET
4 | K | 162201201 | Vodorovné premiestnenie výkopu nosením do 10 m horniny 1 až 4 |  |  | m3 | 2.1 | 0 |  | 0 |  |  |  | znížená | 0.821 | 1.7241 | 0 | 0 | 0 | 0 | 4 | K | 2 |  |  |  | ROZPOCET | 0 | 0 | 0 | 0 | 0 | 2 | 0 | 4
5 | K | 162501102 | Vodorovné premiestnenie výkopku po spevnenej ceste z horniny tr.1-4 v množstve do 100 m3 na vzdialenosť do 3000 m |  |  | m3 | 2.1 | 0 |  | 0 |  |  |  | znížená | 0.071 | 0.1491 | 0 | 0 | 0 | 0 | 4 | K | 2 |  |  |  | ROZPOCET | 0 | 0 | 0 | 0 | 0 | 2 | 0 | 4
6 | K | 171201201 | Uloženie sypaniny na skládky do 100 m3 |  |  | m3 | 2.1 | 0 |  | 0 |  |  |  | znížená | 0.009 | 0.0189 | 0 | 0 | 0 | 0 | 4 | K | 2 |  |  |  | ROZPOCET | 0 | 0 | 0 | 0 | 0 | 2 | 0 | 4
7 | K | 171209002 | Poplatok za skladovanie - zemina a kamenivo (17 05) ostatné |  |  | t | 1.68 | 0 |  | 0 |  |  |  | znížená | 0 | 0 | 0 | 0 | 0 | 0 | 4 | K | 2 |  |  |  | ROZPOCET | 0 | 0 | 0 | 0 | 0 | 2 | 0 | 4
|  |  | 2,1*0,8 |  |  |  | 1.68 | [14 empty] | VV | 2 | 2 | -1 | 1 | ROZPOCET
| 2 - Zakladanie | [8 empty] | 0 | [5 empty] | 4.5779 |  | 4.3381 |  | 0 | 1 | D | 1 |  |  |  | ROZPOCET | [6 empty] | 0
8 | K | 271573001 | Násyp pod základové konštrukcie so zhutnením zo štrkopiesku fr.0-32 mm |  |  | m3 | 0.6 | 0 |  | 0 |  |  |  | znížená | 1.0968 | 0.65808 | 2.07 | 1.242 | 0 | 0 | 4 | K | 2 |  |  |  | ROZPOCET | 0 | 0 | 0 | 0 | 0 | 2 | 0 | 4
|  |  | 0,6*0,3*(1,4+1,4) |  |  |  | 0.504 | [14 empty] | VV | 2 | 2 | -1 | 0 | ROZPOCET
|  |  | pi*0,258*0,25*0,1 |  |  |  | 0.02 | [14 empty] | VV | 2 | 2 | -1 | 0 | ROZPOCET
|  |  | Medzisúčet |  |  |  | 0.524 | [14 empty] | VV | 2 | 3 | -1 | 0 | ROZPOCET
|  |  | 0,076 |  |  |  | 0.076 | [14 empty] | VV | 2 | 2 | -1 | 0 | ROZPOCET
|  |  | Súčet |  |  |  | 0.6 | [14 empty] | VV | 2 | 4 | -1 | 1 | ROZPOCET
9 | K | 274271303 | Murivo základových pásov PREMAC 50x30x25 s betónovou výplňou C 16/20 hr. 30 cm |  |  | m3 | 0.4 | 0 |  | 0 |  |  |  | znížená | 3.0666 | 1.2266 | 2.1171 | 0.84684 | 0 | 0 | 4 | K | 2 |  |  |  | ROZPOCET | 0 | 0 | 0 | 0 | 0 | 2 | 0 | 4
|  |  | 0,3*0,75*(0,85+0,85) |  |  |  | 0.383 | [14 empty] | VV | 2 | 2 | -1 | 0 | ROZPOCET
|  |  | 0,017 |  |  |  | 0.017 | [14 empty] | VV | 2 | 2 | -1 | 0 | ROZPOCET
|  |  | Súčet |  |  |  | 0.4 | [14 empty] | VV | 2 | 4 | -1 | 1 | ROZPOCET
10 | K | 274321312 | Betón základových pásov, železový (bez výstuže), tr.C 20/25 |  |  | m3 | 0.9 | 0 |  | 0 |  |  |  | znížená | 0.58269 | 0.52442 | 2.2119 | 1.9907 | 0 | 0 | 4 | K | 2 |  |  |  | ROZPOCET | 0 | 0 | 0 | 0 | 0 | 2 | 0 | 4
|  |  | 0,6*0,5*(1,4+1,4) |  |  |  | 0.84 | [14 empty] | VV | 2 | 2 | -1 | 0 | ROZPOCET
|  |  | 0,06 |  |  |  | 0.06 | [14 empty] | VV | 2 | 2 | -1 | 0 | ROZPOCET
|  |  | Súčet |  |  |  | 0.9 | [14 empty] | VV | 2 | 4 | -1 | 1 | ROZPOCET
11 | K | 274351215 | Debnenie stien základových pásov, zhotovenie-dielce |  |  | m2 | 2 | 0 |  | 0 |  |  |  | znížená | 0.358 | 0.716 | 0.00067 | 0.00134 | 0 | 0 | 4 | K | 2 |  |  |  | ROZPOCET | 0 | 0 | 0 | 0 | 0 | 2 | 0 | 4
|  |  | 2*0,35*(1,4+1,4) |  |  |  | 1.96 | [14 empty] | VV | 2 | 2 | -1 | 0 | ROZPOCET
|  |  | 0,04 |  |  |  | 0.04 | [14 empty] | VV | 2 | 2 | -1 | 0 | ROZPOCET
|  |  | Súčet |  |  |  | 2 | [14 empty] | VV | 2 | 4 | -1 | 1 | ROZPOCET
12 | K | 274351216 | Debnenie stien základových pásov, odstránenie-dielce |  |  | m2 | 2 | 0 |  | 0 |  |  |  | znížená | 0.199 | 0.398 | 0 | 0 | 0 | 0 | 4 | K | 2 |  |  |  | ROZPOCET | 0 | 0 | 0 | 0 | 0 | 2 | 0 | 4
13 | K | 274361821 | Výstuž základových pásov z ocele 10505 |  |  | t | 0.03 | 0 |  | 0 |  |  |  | znížená | 21.966 | 0.65898 | 1.0198 | 0.030593 | 0 | 0 | 4 | K | 2 |  |  |  | ROZPOCET | 0 | 0 | 0 | 0 | 0 | 2 | 0 | 4
|  |  | 4*0,889*(1,4+1,4)*0,001 |  |  |  | 0.01 | [14 empty] | VV | 2 | 2 | -1 | 0 | ROZPOCET
|  |  | 0,395*2,2*(1,4+1,4)/0,25*0,001 |  |  |  | 0.01 | [14 empty] | VV | 2 | 2 | -1 | 0 | ROZPOCET
|  |  | Medzisúčet |  |  |  | 0.02 | [14 empty] | VV | 2 | 3 | -1 | 0 | ROZPOCET
|  |  | 0,15*0,02 "15% stratné a krytie |  |  |  | 0.003 | [14 empty] | VV | 2 | 2 | -1 | 0 | ROZPOCET
|  |  | 0,007 |  |  |  | 0.007 | [14 empty] | VV | 2 | 2 | -1 | 0 | ROZPOCET
|  |  | Súčet |  |  |  | 0.03 | [14 empty] | VV | 2 | 4 | -1 | 1 | ROZPOCET
14 | K | 274361825 | Výstuž pre murivo základových pásov PREMAC s betónovou výplňou z ocele 10505 |  |  | t | 0.005 | 0 |  | 0 |  |  |  | znížená | 0.242 | 0.00121 | 1.002 | 0.00501 | 0 | 0 | 4 | K | 2 |  |  |  | ROZPOCET | 0 | 0 | 0 | 0 | 0 | 2 | 0 | 4
|  |  | 3*0,395*(0,85+0,85)*0,001 |  |  |  | 0.002 | [14 empty] | VV | 2 | 2 | -1 | 0 | ROZPOCET
|  |  | 0,395*1,0*(0,85+0,85)/0,285*0,001 |  |  |  | 0.002 | [14 empty] | VV | 2 | 2 | -1 | 0 | ROZPOCET
|  |  | Medzisúčet |  |  |  | 0.004 | [14 empty] | VV | 2 | 3 | -1 | 0 | ROZPOCET
|  |  | 0,15*0,004 |  |  |  | 0.001 | [14 empty] | VV | 2 | 2 | -1 | 0 | ROZPOCET
|  |  | Súčet |  |  |  | 0.005 | [14 empty] | VV | 2 | 4 | -1 | 1 | ROZPOCET
15 | K | 275321312 | Betón základových pätiek, železový (bez výstuže), tr.C 20/25 |  |  | m3 | 0.1 | 0 |  | 0 |  |  |  | znížená | 0.60356 | 0.060356 | 2.2119 | 0.22119 | 0 | 0 | 4 | K | 2 |  |  |  | ROZPOCET | 0 | 0 | 0 | 0 | 0 | 2 | 0 | 4
|  |  | pi*0,25*0,25*0,4 |  |  |  | 0.079 | [14 empty] | VV | 2 | 2 | -1 | 0 | ROZPOCET
|  |  | 0,021 |  |  |  | 0.021 | [14 empty] | VV | 2 | 2 | -1 | 0 | ROZPOCET
|  |  | Súčet |  |  |  | 0.1 | [14 empty] | VV | 2 | 4 | -1 | 1 | ROZPOCET
16 | K | 275351215 | Debnenie stien základových pätiek, zhotovenie-dielce |  |  | m2 | 0.6 | 0 |  | 0 |  |  |  | znížená | 0.358 | 0.2148 | 0.00067 | 0.000402 | 0 | 0 | 4 | K | 2 |  |  |  | ROZPOCET | 0 | 0 | 0 | 0 | 0 | 2 | 0 | 4
|  |  | 2*pi*0,25*0,35 |  |  |  | 0.55 | [14 empty] | VV | 2 | 2 | -1 | 0 | ROZPOCET
|  |  | 0,05 |  |  |  | 0.05 | [14 empty] | VV | 2 | 2 | -1 | 0 | ROZPOCET
|  |  | Súčet |  |  |  | 0.6 | [14 empty] | VV | 2 | 4 | -1 | 1 | ROZPOCET
17 | K | 275351216 | Debnenie stien základovýcb pätiek, odstránenie-dielce |  |  | m2 | 0.6 | 0 |  | 0 |  |  |  | znížená | 0.199 | 0.1194 | 0 | 0 | 0 | 0 | 4 | K | 2 |  |  |  | ROZPOCET | 0 | 0 | 0 | 0 | 0 | 2 | 0 | 4
| 5 - Komunikácie | [8 empty] | 0 | [5 empty] | 0.2673 |  | 1.4886 |  | 0 | 1 | D | 1 |  |  |  | ROZPOCET | [6 empty] | 0
18 | K | 581131115.1 | Kryt cementobetónový cestných komunikácií skupiny III.a IV., hr. 200 mm s metličkovou úpravou |  |  | m2 | 3.3 | 0 |  | 0 |  |  |  | znížená | 0.081 | 0.2673 | 0.45109 | 1.4886 | 0 | 0 | 4 | K | 2 |  |  |  | ROZPOCET | 0 | 0 | 0 | 0 | 0 | 2 | 0 | 4
|  |  | 0,8*5,65 |  |  |  | 4.52 | [14 empty] | VV | 2 | 2 | -1 | 0 | ROZPOCET
|  |  | 0,8*0,8 "pri pätke |  |  |  | 0.64 | [14 empty] | VV | 2 | 2 | -1 | 0 | ROZPOCET
|  |  | Medzisúčet - odstránená plocha |  |  |  | 5.16 | [14 empty] | VV | 2 | 3 | -1 | 0 | ROZPOCET
|  |  | -0,6*(1,4+1,4) "zákl. pás |  |  |  | -1.68 | [14 empty] | VV | 2 | 2 | -1 | 0 | ROZPOCET
|  |  | -pi*0,25*0,25 "pätka |  |  |  | -0.196 | [14 empty] | VV | 2 | 2 | -1 | 0 | ROZPOCET
|  |  | Medzisúčet |  |  |  | -1.876 | [14 empty] | VV | 2 | 3 | -1 | 0 | ROZPOCET
|  |  | 0,016 |  |  |  | 0.016 | [14 empty] | VV | 2 | 2 | -1 | 0 | ROZPOCET
|  |  | Súčet - doplnenie |  |  |  | 3.3 | [14 empty] | VV | 2 | 4 | -1 | 1 | ROZPOCET
| 6 - Úpravy povrchov, podlahy, osadenie | [8 empty] | 0 | [5 empty] | 2.3843 |  | 0.12789 |  | 0 | 1 | D | 1 |  |  |  | ROZPOCET | [6 empty] | 0
19 | K | 622466136 | Vonkajšia omietka stien BAUMIT vápennocementová - Baumit MVR Uni hr. 15 mm |  |  | m2 | 2 | 0 |  | 0 |  |  |  | znížená | 0.50005 | 1.0001 | 0.01969 | 0.03938 | 0 | 0 | 4 | K | 2 |  |  |  | ROZPOCET | 0 | 0 | 0 | 0 | 0 | 2 | 0 | 4
|  |  | 0,5*(0,85+0,3+0,85)*2 |  |  |  | 2 | [14 empty] | VV | 2 | 2 | -1 | 0 | ROZPOCET
|  |  | Súčet - časť podmurovky nad UT |  |  |  | 2 | [14 empty] | VV | 2 | 4 | -1 | 1 | ROZPOCET
20 | K | 622491403 | Fasádny náter dvojnásobný silikátový, farba sivá |  |  | m2 | 4 | 0 |  | 0 |  |  |  | znížená | 0.19511 | 0.78044 | 0.00052 | 0.00208 | 0 | 0 | 4 | K | 2 |  |  |  | ROZPOCET | 0 | 0 | 0 | 0 | 0 | 2 | 0 | 4
|  |  | 2,0 |  |  |  | 2 | [14 empty] | VV | 2 | 2 | -1 | 0 | ROZPOCET
|  |  | 2,0 "prípadne doplnenie na jestv, plote |  |  |  | 2 | [14 empty] | VV | 2 | 2 | -1 | 0 | ROZPOCET
|  |  | Súčet |  |  |  | 4 | [14 empty] | VV | 2 | 4 | -1 | 1 | ROZPOCET
21 | K | 648922421 | Osadenie parapetných dosiek železob. leštených na akúkoľvek cementovú maltu, š. nad 200 do 400 mm |  |  | m | 1.7 | 0 |  | 0 |  |  |  | znížená | 0.35515 | 0.60376 | 0.01004 | 0.017068 | 0 | 0 | 4 | K | 2 |  |  |  | ROZPOCET | 0 | 0 | 0 | 0 | 0 | 2 | 0 | 4
|  |  | 0,85+0,85 |  |  |  | 1.7 | [14 empty] | VV | 2 | 2 | -1 | 1 | ROZPOCET
22 | M | 59229031625 | Krycia doska betónová s odkvapovým nosom 50x33x6 cm, farba sivá |  |  | ks | 4.08 | 0 |  | 0 |  |  |  | znížená | 0 | 0 | 0.017 | 0.06936 | 0 | 0 | 8 | M | 2 |  |  |  | ROZPOCET | 0 | 0 | 0 | 0 | 0 | 2 | 0 | 4
| 9 - Ostatné konštrukcie a práce-búranie | [8 empty] | 0 | [5 empty] | 20.8438 |  | 0.045235 |  | 0.06 | 1 | D | 1 |  |  |  | ROZPOCET | [6 empty] | 0
23 | K | 919731112 | Zarovnanie styčnej plochy pozdľž vybúranej časti komunikácie z betónu prostého hr. do 150 mm |  |  | m | 14.5 | 0 |  | 0 |  |  |  | znížená | 0.34 | 4.93 | 0 | 0 | 0 | 0 | 4 | K | 2 |  |  |  | ROZPOCET | 0 | 0 | 0 | 0 | 0 | 2 | 0 | 4
|  |  | 2*5,65 |  |  |  | 11.3 | [14 empty] | VV | 2 | 2 | -1 | 0 | ROZPOCET
|  |  | 2*(0,8+0,8) "pri pätke |  |  |  | 3.2 | [14 empty] | VV | 2 | 2 | -1 | 0 | ROZPOCET
|  |  | Súčet |  |  |  | 14.5 | [14 empty] | VV | 2 | 4 | -1 | 1 | ROZPOCET
24 | K | 919731121 | Zarovnanie styčnej plochy pozdľž vybúranej časti komunikácie asfaltovej hr. do 50 mm |  |  | m | 14.5 | 0 |  | 0 |  |  |  | znížená | 0.063 | 0.9135 | 0 | 0 | 0 | 0 | 4 | K | 2 |  |  |  | ROZPOCET | 0 | 0 | 0 | 0 | 0 | 2 | 0 | 4
25 | K | 919735111 | Rezanie existujúceho asfaltového krytu alebo podkladu hĺbky do 50 mm |  |  | m | 14.5 | 0 |  | 0 |  |  |  | znížená | 0.06602 | 0.95729 | 2e-05 | 0.00029 | 0 | 0 | 4 | K | 2 |  |  |  | ROZPOCET | 0 | 0 | 0 | 0 | 0 | 2 | 0 | 4
26 | K | 919736112 | Rezanie betónového krytu alebo podkladu hr. nad 100 do 150 mm |  |  | m | 14.5 | 0 |  | 0 |  |  |  | znížená | 0.23105 | 3.3502 | 5e-05 | 0.000725 | 0 | 0 | 4 | K | 2 |  |  |  | ROZPOCET | 0 | 0 | 0 | 0 | 0 | 2 | 0 | 4
|  |  | 2*5,65 |  |  |  | 11.3 | [14 empty] | VV | 2 | 2 | -1 | 0 | ROZPOCET
|  |  | 2*(0,8+0,8) "pri pätke |  |  |  | 3.2 | [14 empty] | VV | 2 | 2 | -1 | 0 | ROZPOCET
|  |  | Súčet |  |  |  | 14.5 | [14 empty] | VV | 2 | 4 | -1 | 1 | ROZPOCET
27 | K | 953943124 | Osadenie drobných kovových predmetov do betónu pred zabetónovaním, hmotnosti 15-50 kg/kus (bez dodávky) |  |  | ks | 2 | 0 |  | 0 |  |  |  | znížená | 1.1341 | 2.2681 | 0.00044 | 0.00088 | 0 | 0 | 4 | K | 2 |  |  |  | ROZPOCET | 0 | 0 | 0 | 0 | 0 | 2 | 0 | 4
28 | M | 1351492002 | Oceľová kotviaca platňa 500x500x10 mm |  |  | ks | 2 | 0 |  | 0 |  |  |  | znížená | 0 | 0 | 0.02 | 0.04 | 0 | 0 | 8 | M | 2 |  |  |  | ROZPOCET | 0 | 0 | 0 | 0 | 0 | 2 | 0 | 4
29 | K | 953945109 | Dilatačný profil zvislý |  |  | m | 3 | 0 |  | 0 |  |  |  | znížená | 0.09412 | 0.28236 | 0.00026 | 0.00078 | 0 | 0 | 4 | K | 2 |  |  |  | ROZPOCET | 0 | 0 | 0 | 0 | 0 | 2 | 0 | 4
|  |  | 4*0,75 "styky |  |  |  | 3 | [14 empty] | VV | 2 | 2 | -1 | 1 | ROZPOCET
30 | K | 959941122 | Chemická kotva s kotevným svorníkom tesnená chemickou ampulkou do betónu, ŽB, kameňa, s vyvŕtaním otvoru M12/35/160 mm |  |  | ks | 16 | 0 |  | 0 |  |  |  | znížená | 0.1616 | 2.5856 | 0.00016 | 0.00256 | 0 | 0 | 4 | K | 2 |  |  |  | ROZPOCET | 0 | 0 | 0 | 0 | 0 | 2 | 0 | 4
|  |  | 6+6 "stĺpy brány |  |  |  | 12 | [14 empty] | VV | 2 | 2 | -1 | 0 | ROZPOCET
|  |  | 4 "stĺp pre NICE |  |  |  | 4 | [14 empty] | VV | 2 | 2 | -1 | 0 | ROZPOCET
|  |  | Súčet |  |  |  | 16 | [14 empty] | VV | 2 | 4 | -1 | 1 | ROZPOCET
31 | K | 966067112 | Rozobratie plotov vrátane plotových vrát výšky do 250 cm, z drôteného pletiva alebo z plechu, -0,01000t |  |  | m | 6 | 0 |  | 0 |  |  |  | znížená | 0.454 | 2.724 | 0 | 0 | 0.01 | 0.06 | 4 | K | 2 |  |  |  | ROZPOCET | 0 | 0 | 0 | 0 | 0 | 2 | 0 | 4
32 | K | 979081111 | Odvoz sutiny a vybúraných hmôt na skládku do 1 km |  |  | t | 1.74 | 0 |  | 0 |  |  |  | znížená | 0.598 | 1.0405 | 0 | 0 | 0 | 0 | 4 | K | 2 |  |  |  | ROZPOCET | 0 | 0 | 0 | 0 | 0 | 2 | 0 | 4
33 | K | 979081121 | Odvoz sutiny a vybúraných hmôt na skládku za každý ďalší 1 km - do 20 km |  |  | t | 34.8 | 0 |  | 0 |  |  |  | znížená | 0.007 | 0.2436 | 0 | 0 | 0 | 0 | 4 | K | 2 |  |  |  | ROZPOCET | 0 | 0 | 0 | 0 | 0 | 2 | 0 | 4
34 | K | 979082111 | Vnútrostavenisková doprava sutiny a vybúraných hmôt do 10 m |  |  | t | 1.74 | 0 |  | 0 |  |  |  | znížená | 0.89 | 1.5486 | 0 | 0 | 0 | 0 | 4 | K | 2 |  |  |  | ROZPOCET | 0 | 0 | 0 | 0 | 0 | 2 | 0 | 4
35 | K | 979089012 | Poplatok za skladovanie - betón, tehly, dlaždice (17 01 ), ostatné |  |  | t | 1.74 | 0 |  | 0 |  |  |  | znížená | 0 | 0 | 0 | 0 | 0 | 0 | 4 | K | 2 |  |  |  | ROZPOCET | 0 | 0 | 0 | 0 | 0 | 2 | 0 | 4
| 99 - Presun hmôt HSV | [8 empty] | 0 | [5 empty] | 14.778 |  | 0 |  | 0 | 1 | D | 1 |  |  |  | ROZPOCET | [6 empty] | 0
36 | K | 999281111 | Presun hmôt pre opravy a údržbu objektov vrátane vonkajších plášťov výšky do 25 m |  |  | t | 6 | 0 |  | 0 |  |  |  | znížená | 2.463 | 14.778 | 0 | 0 | 0 | 0 | 4 | K | 2 |  |  |  | ROZPOCET | 0 | 0 | 0 | 0 | 0 | 2 | 0 | 4
| PSV - Práce a dodávky PSV | [8 empty] | 0 | [5 empty] | 18.3895 |  | 7.0242 |  | 0 | 2 | D | 0 |  |  |  | ROZPOCET | [6 empty] | 0
| 711 - Izolácie proti vode a vlhkosti | [8 empty] | 0 | [5 empty] | 10.9194 |  | 6.8004 |  | 0 | 2 | D | 1 |  |  |  | ROZPOCET | [6 empty] | 0
37 | K | 711410210 | Zhotovenie izolácie proti vode na zvislej ploche náterom z tekutej gumy hr. 2 mm |  |  | m2 | 1.7 | 0 |  | 0 |  |  |  | znížená | 0.10717 | 0.18219 | 0.00022 | 0.000374 | 0 | 0 | 16 | K | 2 |  |  |  | ROZPOCET | 0 | 0 | 0 | 0 | 0 | 2 | 0 | 16
|  |  | 0,5*(0,85+0,85)*2 |  |  |  | 1.7 | [14 empty] | VV | 2 | 2 | -1 | 1 | ROZPOCET
38 | M | 1116335002 | Tekutá guma na spodnú stavbu |  |  | kg | 6.8 | 0 |  | 0 |  |  |  | znížená | 0 | 0 | 1 | 6.8 | 0 | 0 | 32 | M | 2 |  |  |  | ROZPOCET | 0 | 0 | 0 | 0 | 0 | 2 | 0 | 16
|  |  | "spotreba 4 kg/m2 | [18 empty] | VV | 2 | 1 | -1 | 0 | ROZPOCET
|  |  | 1,7*4,0 |  |  |  | 6.8 | [14 empty] | VV | 2 | 2 | -1 | 1 | ROZPOCET
39 | K | 998711101 | Presun hmôt pre izoláciu proti vode v objektoch výšky do 6 m |  |  | t | 6.8 | 0 |  | 0 |  |  |  | znížená | 1.579 | 10.7372 | 0 | 0 | 0 | 0 | 16 | K | 2 |  |  |  | ROZPOCET | 0 | 0 | 0 | 0 | 0 | 2 | 0 | 16
| 767 - Konštrukcie doplnkové kovové | [8 empty] | 0 | [5 empty] | 7.4701 |  | 0.22385 |  | 0 | 2 | D | 1 |  |  |  | ROZPOCET | [6 empty] | 0
40 | K | 767914130 | Montáž oplotenia rámového, na oceľové stĺpiky, vo výške nad 1,5 do 2,0 m |  |  | m | 2 | 0 |  | 0 |  |  |  | znížená | 0.467 | 0.934 | 0 | 0 | 0 | 0 | 16 | K | 2 |  |  |  | ROZPOCET | 0 | 0 | 0 | 0 | 0 | 2 | 0 | 16
|  |  | 0,85+0,85+0,3 |  |  |  | 2 | [14 empty] | VV | 2 | 2 | -1 | 1 | ROZPOCET
41 | M | 55358500371 | Plotový rám z oceľových profilov v. 1610 mm s náterom - ako jestvujúce oplotenie |  |  | m | 2 | 0 |  | 0 |  |  |  | znížená | 0 | 0 | 0.023 | 0.046 | 0 | 0 | 32 | M | 2 |  |  |  | ROZPOCET | 0 | 0 | 0 | 0 | 0 | 2 | 0 | 16
42 | K | 767916650 | Osadenie stĺpika oceľového s antikoróznou úpravou s polyesterovým povlakom na platni, výšky do 1,32 m |  |  | ks | 1 | 0 |  | 0 |  |  |  | znížená | 0.3022 | 0.3022 | 0 | 0 | 0 | 0 | 16 | K | 2 |  |  |  | ROZPOCET | 0 | 0 | 0 | 0 | 0 | 2 | 0 | 16
43 | M | 5535910701 | Stĺp STS1 Hörmann na domáci telefón, výška 1250 mm |  |  | ks | 1 | 0 |  | 0 |  |  |  | znížená | 0 | 0 | 0.00085 | 0.00085 | 0 | 0 | 32 | M | 2 |  |  |  | ROZPOCET | 0 | 0 | 0 | 0 | 0 | 2 | 0 | 16
44 | K | 767916700 | Osadenie stĺpika oceľového s náterom na platni, výšky do 2,5 m |  |  | ks | 2 | 0 |  | 0 |  |  |  | znížená | 0.386 | 0.772 | 0 | 0 | 0 | 0 | 16 | K | 2 |  |  |  | ROZPOCET | 0 | 0 | 0 | 0 | 0 | 2 | 0 | 16
45 | M | 1542581002 | Stĺp z profilov 100x100x5 mm, výška 2300 mm s náterom |  |  | ks | 2 | 0 |  | 0 |  |  |  | znížená | 0 | 0 | 0.0335 | 0.067 | 0 | 0 | 32 | M | 2 |  |  |  | ROZPOCET | 0 | 0 | 0 | 0 | 0 | 2 | 0 | 16
46 | K | 767920230 | Montáž vrát a vrátok k oploteniu osadzovaných na stĺpiky oceľové, s plochou jednotlivo nad 4 do 6 m2 |  |  | ks | 2 | 0 |  | 0 |  |  |  | znížená | 1.574 | 3.148 | 0 | 0 | 0 | 0 | 16 | K | 2 |  |  |  | ROZPOCET | 0 | 0 | 0 | 0 | 0 | 2 | 0 | 16
47 | M | 553125 | Brána plotová dvojkrídlová otváravá 3900x2230 mm s náterom |  |  | ks | 1 | 0 |  | 0 |  |  |  | znížená | 0 | 0 | 0.11 | 0.11 | 0 | 0 | 32 | M | 2 |  |  |  | ROZPOCET | 0 | 0 | 0 | 0 | 0 | 2 | 0 | 16
48 | K | 767920230,1 | Montáž vrát a vrátok k oploteniu - mechanizmus automatického otvárania brány uchytený na stenu s príslušenstvom (senzory, signálne svetlo, dvojkanálový diaľkový ovládač, núdzový akumulátor) |  |  | súb | 1 | 0 |  | 0 |  |  |  | znížená | 1.574 | 1.574 | 0 | 0 | 0 | 0 | 16 | K | 2 |  |  |  | ROZPOCET | 0 | 0 | 0 | 0 | 0 | 2 | 0 | 16
49 | K | 998767101 | Presun hmôt pre kovové stavebné doplnkové konštrukcie v objektoch výšky do 6 m |  |  | t | 0.224 | 0 |  | 0 |  |  |  | znížená | 3.303 | 0.73987 | 0 | 0 | 0 | 0 | 16 | K | 2 |  |  |  | ROZPOCET | 0 | 0 | 0 | 0 | 0 | 2 | 0 | 16
| VP - Práce naviac | [8 empty] | 0 | [11 empty] | D | 0 |  |  |  | PN | [6 empty] | 0

## 02 - Elektroinštalácia
| Hárok obsahuje: | [9 empty] | Späť na hárok:
optimalizované pre tlač zostáv vo formáte A4 - na výšku | [11 empty] | >> skryté stĺpce << | [9 empty] | {53CB2A92-0386-4C5F-A9D8-330B9632F016}
0
KRYCÍ LIST ROZPOČTU | [12 empty] | v --- nižšie sa nachádzajú doplnkové a pomocné údaje k zostavám --- v | [8 empty] | False
| Stavba: |  | Vybudovanie automatickej brány s prepojením na vrátnicu
| Objekt: |  | 02 - Elektroinštalácia
| JKSO: | [7 empty] | KS:
| Miesto: |  | Komárno, Petőfiho 7 | [5 empty] | Dátum: |  | 04.11.2014
| Objednávateľ: | [7 empty] | IČO:
|  | Sociálna poisťovňa - pobočka Komárno | [6 empty] | IČO DPH:
| Zhotoviteľ: | [7 empty] | IČO: |  | Vyplň údaj
|  | Vyplň údaj | [6 empty] | IČO DPH: |  | Vyplň údaj
| Projektant: | [7 empty] | IČO:
|  | FKF design, spol. s r. o. Komárno - Nová Stráž | [6 empty] | IČO DPH:
| Spracovateľ: | [7 empty] | IČO:
IČO DPH:
| Náklady z rozpočtu | [7 empty] | 0
| Ostatné náklady | [7 empty] | 0
| Cena bez DPH | [7 empty] | 0
| DPH | základná | 20% | z | 0 |  |  |  | 0
|  | znížená | 20% | z | 0 |  |  |  | 0
|  | zákl. prenesená | 20% | z | 0 |  |  |  | 0
|  | zníž. prenesená | 20% | z | 0 |  |  |  | 0
|  | nulová | 0% | z | 0 |  |  |  | 0
| Cena s DPH |  |  | v | EUR |  |  | 0
| Projektant |  |  |  |  | Spracovateľ
| Dátum a podpis: |  |  | Pečiatka |  | Dátum a podpis: |  |  |  | Pečiatka
| Objednávateľ |  |  |  |  | Zhotoviteľ
| Dátum a podpis: |  |  | Pečiatka |  | Dátum a podpis: |  |  |  | Pečiatka
REKAPITULÁCIA ROZPOČTU
Stavba: |  |  | Vybudovanie automatickej brány s prepojením na vrátnicu
Objekt: |  |  | 02 - Elektroinštalácia
Miesto: |  |  | Komárno, Petőfiho 7 |  |  |  | Dátum: |  | 04.11.2014
Objednávateľ: |  |  | Sociálna poisťovňa - pobočka Komárno |  |  |  | Projektant: |  | FKF design, spol. s r. o. Komárno - Nová Stráž
Zhotoviteľ: |  |  | Vyplň údaj |  |  |  | Spracovateľ:
Kód - Popis | [9 empty] | Cena celkom [EUR]
1) Náklady z rozpočtu | [9 empty] | 0 | [12 empty] | -1
| M - Práce a dodávky M | [8 empty] | 0
| 21-M - Elektromontáže | [8 empty] | 0
| 22-M - Montáže oznam. a zabezp. zariadení | [8 empty] | 0
| HZS - Hodinové zúčtovacie sadzby | [8 empty] | 0
2) Ostatné náklady | [9 empty] | 0 |  |  |  | DPH
| GZS | [8 empty] | 0 |  |  |  | znížená | [12 empty] | VRN | 0 | 0 | 0 | 0 | 0 | 2
| Projektové práce | [8 empty] | 0 |  |  |  | znížená | [12 empty] | VRN | 0 | 0 | 0 | 0 | 0 | 2
| Sťažené podmienky | [8 empty] | 0 |  |  |  | znížená | [12 empty] | VRN | 0 | 0 | 0 | 0 | 0 | 2
| Vplyv prostredia | [8 empty] | 0 |  |  |  | znížená | [12 empty] | VRN | 0 | 0 | 0 | 0 | 0 | 2
| Iné VRN | [8 empty] | 0 |  |  |  | znížená | [12 empty] | VRN | 0 | 0 | 0 | 0 | 0 | 2
| Kompletačná činnosť | [8 empty] | 0 |  |  |  | znížená | [12 empty] | KOMPLETACNA | 0 | 0 | 0 | 0 | 0 | 2
Celkové náklady za stavbu 1) + 2) | [7 empty] | 0
ROZPOČET
Stavba: |  |  | Vybudovanie automatickej brány s prepojením na vrátnicu
Objekt: |  |  | 02 - Elektroinštalácia
Miesto: |  |  | Komárno, Petőfiho 7 |  |  |  | Dátum: |  | 04.11.2014
Objednávateľ: |  |  | Sociálna poisťovňa - pobočka Komárno |  |  |  | Projektant: |  | FKF design, spol. s r. o. Komárno - Nová Stráž
Zhotoviteľ: |  |  | Vyplň údaj |  |  |  | Spracovateľ:
PČ | Typ | Kód | Popis |  |  | MJ | Množstvo | J.cena [EUR] |  | Cena celkom [EUR] |  |  | Poznámka | DPH | J. Nh [h] | Nh celkom [h] | J. hmotnosť [t] | Hmotnosť celkom [t] | J. suť [t] | Suť Celkom [t]
Náklady z rozpočtu | [9 empty] | 0 | [5 empty] | 62.9915 |  | 0.090967 |  | 0 |  | D | -1 | [10 empty] | 0
| M - Práce a dodávky M | [8 empty] | 0 | [5 empty] | 54.5115 |  | 0.090967 |  | 0 | 3 | D | 0 |  |  |  | ROZPOCET | [6 empty] | 0
| 21-M - Elektromontáže | [8 empty] | 0 | [5 empty] | 43.8585 |  | 0.090967 |  | 0 | 3 | D | 1 |  |  |  | ROZPOCET | [6 empty] | 0
1 | K | 210010208 | Rúrka ochranná oceľová D 3", uložená voľne |  |  | m | 6.5 | 0 |  | 0 |  |  |  | znížená | 0.297 | 1.9305 | 0 | 0 | 0 | 0 | 64 | K | 2 |  |  |  | ROZPOCET | 0 | 0 | 0 | 0 | 0 | 2 | 0 | 64
|  |  | 5,0 "chránička popri bráne v betóne |  |  |  | 5 | [14 empty] | VV | 2 | 2 | -1 | 0 | ROZPOCET
|  |  | 1,5 "chránička k stĺpu Hörmann |  |  |  | 1.5 | [14 empty] | VV | 2 | 2 | -1 | 0 | ROZPOCET
|  |  | Súčet |  |  |  | 6.5 | [14 empty] | VV | 2 | 4 | -1 | 1 | ROZPOCET
2 | M | 1414123000 | Rúrka závitová Ms 3" normálna - asfaltovaná bezošvá ozn. 11 353.0 |  |  | m | 6.825 | 0 |  | 0 |  |  |  | znížená | 0 | 0 | 0.00874 | 0.059651 | 0 | 0 | 128 | M | 2 |  |  |  | ROZPOCET | 0 | 0 | 0 | 0 | 0 | 2 | 0 | 128
3 | K | 210020521 | Káblový žľab 40 x 40 úzky, vrátane veka a podpierok |  |  | m | 100 | 0 |  | 0 |  |  |  | znížená | 0.386 | 38.6 | 0 | 0 | 0 | 0 | 64 | K | 2 |  |  |  | ROZPOCET | 0 | 0 | 0 | 0 | 0 | 2 | 0 | 64
|  |  | 25+11,5+25,0+6,0 "po fasáde |  |  |  | 67.5 | [14 empty] | VV | 2 | 2 | -1 | 0 | ROZPOCET
|  |  | 6,5+5,0 "po podmurovke plota |  |  |  | 11.5 | [14 empty] | VV | 2 | 2 | -1 | 0 | ROZPOCET
|  |  | 5,0 "po fasáde pre zvonček |  |  |  | 5 | [14 empty] | VV | 2 | 2 | -1 | 0 | ROZPOCET
|  |  | 16,0 "vo vnútri k vrátnici |  |  |  | 16 | [14 empty] | VV | 2 | 2 | -1 | 0 | ROZPOCET
|  |  | Súčet |  |  |  | 100 | [14 empty] | VV | 2 | 4 | -1 | 1 | ROZPOCET
4 | M | 3451301500 | I-Žľab MIK 16/25 |  |  | m | 105 | 0 |  | 0 |  |  |  | znížená | 0 | 0 | 3e-05 | 0.00315 | 0 | 0 | 128 | M | 2 |  |  |  | ROZPOCET | 0 | 0 | 0 | 0 | 0 | 2 | 0 | 128
5 | K | 210100001 | Ukončenie vodičov v rozvádzač. vrátane zapojenia a vodičovej koncovky do 2.5 mm2 |  |  | ks | 3 | 0 |  | 0 |  |  |  | znížená | 0.047 | 0.141 | 0 | 0 | 0 | 0 | 64 | K | 2 |  |  |  | ROZPOCET | 0 | 0 | 0 | 0 | 0 | 2 | 0 | 64
6 | M | 3452104700 | G-Káblové oko CU 2,5 |  |  | ks | 3 | 0 |  | 0 |  |  |  | znížená | 0 | 0 | 2e-06 | 6e-06 | 0 | 0 | 128 | M | 2 |  |  |  | ROZPOCET | 0 | 0 | 0 | 0 | 0 | 2 | 0 | 128
7 | K | 210140432 | Ovládač pomocných obvodov v Al skrini vrátane zapojenia dvojtlačidlový |  |  | ks | 1 | 0 |  | 0 |  |  |  | znížená | 0.437 | 0.437 | 0 | 0 | 0 | 0 | 64 | K | 2 |  |  |  | ROZPOCET | 0 | 0 | 0 | 0 | 0 | 2 | 0 | 64
8 | M | 3452200640 | Dvojtlačítko 0-I v plastovej skrinke |  |  | ks | 1 | 0 |  | 0 |  |  |  | znížená | 0 | 0 | 0.00023 | 0.00023 | 0 | 0 | 128 | M | 2 |  |  |  | ROZPOCET | 0 | 0 | 0 | 0 | 0 | 2 | 0 | 128
9 | K | 210800108 | Kábel medený uložený voľne CYKY 450/750 V 3x2,5 |  |  | m | 50 | 0 |  | 0 |  |  |  | znížená | 0.019 | 0.95 | 0 | 0 | 0 | 0 | 64 | K | 2 |  |  |  | ROZPOCET | 0 | 0 | 0 | 0 | 0 | 2 | 0 | 64
|  |  | 50,0 "brána AB1 |  |  |  | 50 | [14 empty] | VV | 2 | 2 | -1 | 1 | ROZPOCET
10 | M | 3410350086 | CYKY 3x2,5 Kábel pre pevné uloženie, medený STN |  |  | m | 52.5 | 0 |  | 0 |  |  |  | znížená | 0 | 0 | 0.00019 | 0.009975 | 0 | 0 | 128 | M | 2 |  |  |  | ROZPOCET | 0 | 0 | 0 | 0 | 0 | 2 | 0 | 128
11 | K | 210800119 | Kábel medený uložený voľne CYKY 450/750 V 5x1,5 |  |  | m | 90 | 0 |  | 0 |  |  |  | znížená | 0.02 | 1.8 | 0 | 0 | 0 | 0 | 64 | K | 2 |  |  |  | ROZPOCET | 0 | 0 | 0 | 0 | 0 | 2 | 0 | 64
|  |  | 25+11,5+25,0+6,0 "po fasáde |  |  |  | 67.5 | [14 empty] | VV | 2 | 2 | -1 | 0 | ROZPOCET
|  |  | 6,5 "po podmurovke plota |  |  |  | 6.5 | [14 empty] | VV | 2 | 2 | -1 | 0 | ROZPOCET
|  |  | 16,0 "vo vnútri k vrátnici |  |  |  | 16 | [14 empty] | VV | 2 | 2 | -1 | 0 | ROZPOCET
|  |  | Súčet |  |  |  | 90 | [14 empty] | VV | 2 | 4 | -1 | 1 | ROZPOCET
12 | M | 3410350097 | CYKY 5x1,5 Kábel pre pevné uloženie, medený STN |  |  | m | 94.5 | 0 |  | 0 |  |  |  | znížená | 0 | 0 | 0.00019 | 0.017955 | 0 | 0 | 128 | M | 2 |  |  |  | ROZPOCET | 0 | 0 | 0 | 0 | 0 | 2 | 0 | 128
13 | K | PM-21 | Podružný materiál |  |  | % | 0 | 0 |  | 0 |  |  |  | znížená | 0 | 0 | 0 | 0 | 0 | 0 | 64 | K | 2 |  |  |  | ROZPOCET | 0 | 0 | 0 | 0 | 0 | 2 | 0 | 64
14 | K | PPV-21 | Podiel pridružených výkonov |  |  | % | 0 | 0 |  | 0 |  |  |  | znížená | 0 | 0 | 0 | 0 | 0 | 0 | 64 | K | 2 |  |  |  | ROZPOCET | 0 | 0 | 0 | 0 | 0 | 2 | 0 | 64
| 22-M - Montáže oznam. a zabezp. zariadení | [8 empty] | 0 | [5 empty] | 10.653 |  | 0 |  | 0 | 3 | D | 1 |  |  |  | ROZPOCET | [6 empty] | 0
15 | K | 220270201 | Vodič oznamovací izolovaný U 2 x 0,4 mm uložený v rúrke,lište,bez zapojenia (pre bytovú výstavbu) |  |  | m | 110 | 0 |  | 0 |  |  |  | znížená | 0.07 | 7.7 | 0 | 0 | 0 | 0 | 64 | K | 2 |  |  |  | ROZPOCET | 0 | 0 | 0 | 0 | 0 | 2 | 0 | 64
16 | M | 3410351952 | Kábel L4669HS 1x2x0,5 |  |  | m | 115.5 | 0 |  | 0 |  |  |  | znížená | 0 | 0 | 0 | 0 | 0 | 0 | 128 | M | 2 |  |  |  | ROZPOCET | 0 | 0 | 0 | 0 | 0 | 2 | 0 | 128
17 | K | 220320001 | Montáž tlačidlového vrátnika na stĺp STS1 Hörmann - komplet |  |  | ks | 1 | 0 |  | 0 |  |  |  | znížená | 1.385 | 1.385 | 0 | 0 | 0 | 0 | 64 | K | 2 |  |  |  | ROZPOCET | 0 | 0 | 0 | 0 | 0 | 2 | 0 | 64
18 | M | 333714 | Audio-video systémy - BTicino SFERA, antivandal audio EP |  |  | ks | 1 | 0 |  | 0 |  |  |  | znížená | 0 | 0 | 0 | 0 | 0 | 0 | 128 | M | 2 |  |  |  | ROZPOCET | 0 | 0 | 0 | 0 | 0 | 2 | 0 | 128
19 | M | 342170 | Audio-video systémy - BTicino audiomodul pre 2 vodiče, 342170 |  |  | ks | 1 | 0 |  | 0 |  |  |  | znížená | 0 | 0 | 0 | 0 | 0 | 0 | 128 | M | 2 |  |  |  | ROZPOCET | 0 | 0 | 0 | 0 | 0 | 2 | 0 | 128
20 | M | 331110 | Audio-video systémy - BTicino krabica pre zap. montáž 1M, 331110 |  |  | ks | 1 | 0 |  | 0 |  |  |  | znížená | 0 | 0 | 0 | 0 | 0 | 0 | 128 | M | 2 |  |  |  | ROZPOCET | 0 | 0 | 0 | 0 | 0 | 2 | 0 | 128
21 | M | 331211 | Audio-video systémy - BTicino rámik krycí 1M modul, 331211 |  |  | ks | 1 | 0 |  | 0 |  |  |  | znížená | 0 | 0 | 0 | 0 | 0 | 0 | 128 | M | 2 |  |  |  | ROZPOCET | 0 | 0 | 0 | 0 | 0 | 2 | 0 | 128
22 | M | 332111 | Audio-video systémy - BTicino Sfera, krytka 1 tlač., 332111 |  |  | ks | 1 | 0 |  | 0 |  |  |  | znížená | 0 | 0 | 0 | 0 | 0 | 0 | 128 | M | 2 |  |  |  | ROZPOCET | 0 | 0 | 0 | 0 | 0 | 2 | 0 | 128
23 | K | 220320206 | Montáž zvončeka vodotesného na stried.napätie 24 až 90 V, motnáž, pripojenie, preskúšanie |  |  | ks | 1 | 0 |  | 0 |  |  |  | znížená | 0.518 | 0.518 | 0 | 0 | 0 | 0 | 64 | K | 2 |  |  |  | ROZPOCET | 0 | 0 | 0 | 0 | 0 | 2 | 0 | 64
24 | M | 336910 | Audio-video systémy - BTicino zvonček prídavný |  |  | ks | 1 | 0 |  | 0 |  |  |  | znížená | 0 | 0 | 0 | 0 | 0 | 0 | 128 | M | 2 |  |  |  | ROZPOCET | 0 | 0 | 0 | 0 | 0 | 2 | 0 | 128
25 | K | 220490042 | Montáž telefónneho bytového zariadenia s možnosťou voľby, zapojenie,vyskúš.a vysvetlenie manipulácie |  |  | ks | 1 | 0 |  | 0 |  |  |  | znížená | 1.05 | 1.05 | 0 | 0 | 0 | 0 | 64 | K | 2 |  |  |  | ROZPOCET | 0 | 0 | 0 | 0 | 0 | 2 | 0 | 64
26 | M | 344704 | Audio-video systémy - BTicino audiotelefón SWING, 344704 |  |  | ks | 1 | 0 |  | 0 |  |  |  | znížená | 0 | 0 | 0 | 0 | 0 | 0 | 128 | M | 2 |  |  |  | ROZPOCET | 0 | 0 | 0 | 0 | 0 | 2 | 0 | 128
27 | K | PM-22 | Podružný materiál |  |  | % | 0 | 0 |  | 0 |  |  |  | znížená | 0 | 0 | 0 | 0 | 0 | 0 | 64 | K | 2 |  |  |  | ROZPOCET | 0 | 0 | 0 | 0 | 0 | 2 | 0 | 64
28 | K | PPV-22 | Podiel pridružených výkonov |  |  | % | 0 | 0 |  | 0 |  |  |  | znížená | 0 | 0 | 0 | 0 | 0 | 0 | 64 | K | 2 |  |  |  | ROZPOCET | 0 | 0 | 0 | 0 | 0 | 2 | 0 | 64
| HZS - Hodinové zúčtovacie sadzby | [8 empty] | 0 | [5 empty] | 8.48 |  | 0 |  | 0 | 4 | D | 0 |  |  |  | ROZPOCET | [6 empty] | 0
29 | K | HZS000114 | Stavebno montážne práce najnáročnejšie na odbornosť - prehliadky pracoviska a revízie |  |  | hod | 8 | 0 |  | 0 |  |  |  | znížená | 1.06 | 8.48 | 0 | 0 | 0 | 0 | 512 | K | 1 |  |  |  | ROZPOCET | 0 | 0 | 0 | 0 | 0 | 2 | 0 | 512
| VP - Práce naviac | [8 empty] | 0 | [11 empty] | D | 0 |  |  |  | PN | [6 empty] | 0