## 6. Zadanie - na výšku
ZADANIE
Stavba: |  | EXPOZITÚRA - KLIENTSKE CENTRUM
Objekt: |  | ŠTUKTUROVANÁ KABELOVÁ SIEŤ |  |  | Dátum: | 27.9.2017
Časť: |  |  |  |  | JKSO:
P.Č. | KCN | Kód položky | Skrátený popis | MJ | Množstvo celkom | Cena jednotková | Cena celkom
1 | 2 | 3 | 4 | 5 | 6 | 7 | 8
|  | PSV | Práce a dodávky PSV
|  | 750 | Slaboprúd
|  | M | Práce a dodávky M
|  | 22-M | Montáže oznam. a zabezp. zariadení
27 | 922 | 220301202 | Zásuvka datová RJ45 | ks | 48
1 | 750 | 756110251 | Inštalácia skrine Rack 32HU + inštalácia zariadení | m | 1
2 | 921 | 210010105 | Kabelový žlab plastový 80x50mm | m | 80
3 | 345 | 3451307000 | Žľab plastový 80/50 | m | 80
4 | 345 | 3451310400 | Žľab 100/50 L=2m PVC | m | 120
5 | 921 | 210010106 | Kabelový žlab plastový 100x50 | m | 30
6 | 922 | 220200811 | Uzemňovač trojramenný,zhotovenie trojramenného uzemňovača a uloženie v káblovej rýhe | ks | 1
7 | 922 | 220260001 | Krabica pre zásuvku štrukturovanej siete | ks | 9
8 | 345 | 3450906510 | Krabica pre inštaláciu zásuvky štrukturovanej siete | ks | 9
9 | 922 | 220261661 | Vyznačenie trasy vedenia podľa plánu | m | 44.444
10 | 382 | 3820503200 | Zásuvka RJ 45 pre štrukturovanú sieť | ks | 48
11 | 922 | 220281551 | Kábel UTP 4x2x2 cat+5 do žlabu | m | 2800
12 | 341 | 3414005200 | Kábel UTP cat+5 4x2x0,5mm | m | 2800
26 | 357 | 3570332900 | Panel Rack 32HU | ks | 1
14 | 357 | 3570333000 | Patch panel Cat5+ 24 portov/kus, výška 1HU | ks | 3
15 | 357 | 3570333100 | Patch kabel UTP Cat 5a šedý 2m | ks | 48
17 | 357 | 3570333300 | Držiak patch káblov plastový 1HU | ks | 3
18 | R | PM | Podružný materiál | % | 3
19 | R | PPV | Podiel pridružených výkonov | % | 6
|  | OST | HODINOVÁ ZUČTOVACIA SADZBA
20 | HZS | 009 | Dokumentácia skutočného vyhotovenia | hod | 20
21 | HZS | HZS-004 | Sekacia práce | hod | 40
22 | HZS | HZS | Demontáž existujúcich zariadení | hod | 8
23 | HZS | HZS-001 | Revízie | hod | 16
24 | HZS | HZS-003 | Úprava existujúceho paneu Rack | hod | 16
25 | HZS | HZS-006 | Funkčne vyskúšanie | hod | 8
Celkom