## Hárok1
| Kalkulácia ceny - "Automatizovaný systém riadenia vjazdu" | [8 empty] | Príloha č. 2 k výzve
p. č. | Rozsah | MJ | Predpokla-dané celkové množstvo | Materiál |  |  |  | Montáž |  | Cena za celkové množstvo (bez DPH)
|  |  |  | Výrobca | Typ | Jednotková cena v EUR bez DPH | Cena spolu v EUR bez DPH | Jednotková cena v EUR bez DPH | Cena spolu v EUR bez DPH
1. Vjazd z ul. Cukrová
1.1 Elektrická závora
1. | Automatická závora – RIB RAPID S AA 50070 - čas otvorenia 3s, dĺžka ramena až 5 m, pracovná teplota -10 až + 55 °C, výkon motora 240 W, napájanie 230V/50Hz, stupeň ochrany IP54 - alebo ekvivalent s požadovanými vlastnosťami | ks | 1 |  |  |  | 0 |  | 0 | 0
2. | Podkladová platňa – ACG 8110 – podkladová platňa 300 x 300 mm - alebo ekvivalent s požadovanými vlastnosťami | ks | 1 |  |  |  | 0 |  | 0 | 0
3. | Rameno okrúhle – ACG 8502 - rameno okrúhle Ø=80 mm, dĺžka 4m, - alebo ekvivalent s požadovanými vlastnosťami | ks | 1 |  |  |  | 0 |  | 0 | 0
4. | Konzola – ACG 8548 – konzola ramena 80 mm - alebo ekvivalent s požadovanými vlastnosťami | ks | 1 |  |  |  | 0 |  | 0 | 0
5. | Vyvažovacia pružina – ACG 864x - alebo ekvivalent s požadovanými vlastnosťami | ks | 3 |  |  |  | 0 |  | 0 | 0
6. | Gumenná ochranná lišta – ACG 7090 - alebo ekvivalent s požadovanými vlastnosťami | ks | 4 |  |  |  | 0 |  | 0 | 0
7. | Ochranná fotobunka – ACG 8026 - alebo ekvivalent s požadovanými vlastnosťami | ks | 1 |  |  |  | 0 |  | 0 | 0
8. | Stojan fotobunky – TR 01010 – stojan fotobunky ACG 8026 - alebo ekvivalent s požadovanými vlastnosťami | ks | 1 |  |  |  | 0 |  | 0 | 0
9. | Kryt fotobunky – TR 03010 - alebo ekvivalent s požadovanými vlastnosťami | ks | 1 |  |  |  | 0 |  | 0 | 0
10. | Detektor pre magnetickú slučku – ACG 9060 - alebo ekvivalent s požadovanými vlastnosťami | ks | 1 |  |  |  | 0 |  | 0 | 0
11. | Magnetická slučka – ACG 9067 - 6 metrov - obvod (obdlžnik 2 x 1 m), 15 metrov prívod - alebo ekvivalent s požadovanými vlastnosťami | ks | 2 |  |  |  | 0 |  | 0 | 0
12. | RFXLAN prijímač/vysielač – RFXCOM - prijímač/vysielač 433,92 MHz s rozhraním LAN10/100Mb Ethernet, podpora širokej platey ovládačov, senzorov a prvkov domácej automatizácie, CSMA-CA technológie na eliminovanie RF kolízií, zabudovaný WEBserver pre správu, napájanie 5V - alebo ekvivalent s požadovanými | ks | 1 |  |  |  | 0 |  | 0 | 0
13. | Stabilizovaný zdroj – Eko VSMPS 12V10A8K - stabilizovaný boxový zdroj 12V/10A pre CCTV, 8 kanálov výstupného napätia, každý cca 12V/1,25A - alebo ekvivalent s požadovanými vlastnosťami | ks | 1 |  |  |  | 0 |  | 0 | 0
Spolu 1.1 Elektrická závora | [9 empty] | 0
1.2 Videovrátnik
14. | Videovrátnik – 700IP-C3C - vonkajšia komunikačná hláska s čítačkou RFID kariet, LAN verzia, napájanie DC12V/3,5W (úsporný režim 0,6W), pracovná teplota -20 až +60 °C, zabudovaná kamera 1/4"CCD 542 x 582 bodov, krytie IP65 - alebo ekvivalent s požadovanými vlastnosťami | ks | 2 |  |  |  | 0 |  | 0 | 0
15. | Hlasová centrála – 700IP-H5 - hlasová centrála so 7" TFT LCD dotykový displejom, napájanie 12~15V DC/6.5W, pracovná teplota: -10 až 55 °C, podpora funkcií DECT telefónu, manuálne otvorenie, inštalácia na stôl alebo na stenu - alebo ekvivalent s požadovanými vlastnosťami | ks | 1 |  |  |  | 0 |  | 0 | 0
16. | Stojan – TR 01040 - stojan lomený na osadenie skriniek s príslušenstvom - alebo ekvivalent s požadovanými vlastnosťami | ks | 2 |  |  |  | 0 |  | 0 | 0
17. | Podkladová platňa – TR 01042 – podkladová platňa 200 x 200 mm - alebo ekvivalent s požadovanými vlastnosťami | ks | 2 |  |  |  | 0 |  | 0 | 0
18. | Skrinka pre príslušenstvo – skrinka na umiestnenie dorozumievacieho systému a čítačky kariet | ks | 2 |  |  |  | 0 |  | 0 | 0
Spolu 1.2. Videovrátnik | [9 empty] | 0
1.3 IP kamerový systém
19. | Vonkajšia kamera – HikVision DS2CD2612FI - Vonkajšia kompaktná kamera s IR prisvietením, 1/3" Progressive scan CMOS, kompresia H.264, 1,3 MPx rozlíšenie 1280x960 25sn/s, elektronický PTZ, dual streem, nastaviteľny dátový tok 32K - 16Mbp, 10/100 Ethernet, detekcia pohybu, varifokal objektív 2,7-9mm, dosah IR 25-30m, slod pre SD kartu do 32GB, DC12V/PoE, pracovná teplota -30° až +60°C, IP66, vrátane montážnej pätice a montážneho KITu - alebo ekvivalent s požadovanými vlastnosťami | ks | 2 |  |  |  | 0 |  | 0 | 0
20. | IR reflektor – EXIR70C – vonkajšia infralampa, dosah 50 metrov, uhol pokrytia 60°, 60 ks LED 850nm, priemer 5 mm, automatické zapnutie stmievačom, 3 axiálny drižiak s vnútorným priechodom káblov súčasťou balenia, DC12V, 102x127mm - alebo ekvivalent s požadovanými vlastnosťami | ks | 2 |  |  |  | 0 |  | 0 | 0
21. | Vonkajšia kamera - HikVision DS2CD2132I – Vonkajšia antivandal dome kamera s IR, 1/3" CCD s progresívnym skenovaním, kompresia H.264/MJPEG, rozlíšenie 3MPx, 2048x1536 real time 25 sn/s, dosah IR 20-30m, dual stream, nastaviteľny dátový tok 32K - 16Mb/s, dvojcestné audio, 10/100 Ethernet, IP66, PoE / 12VDC, 4W - alebo ekvivalent s požadovanými vlastnosťami | ks | 2 |  |  |  | 0 |  | 0 | 0
22. | Vonkajšia kamera – HikVision DS2CD2332I - vonkajšia antivandal dome kamera s EXIR, 1/3" CCD s progresívnym skenovaním, kompresia H.264/MJPEG, rozlíšenie 3MPx, 2048x1536, FullHD real time, real time 25 sn/s, dosah EXIR 20-30m, dual stream, nastaviteľny dátový tok 32K - 16Mb/s, ICR - mechanický IR filter, Digital WDR, 3D-DNR, dvojcestné audio, 10/100 Ethernet, IP66, -30°až +60°C, PoE / 12VDC, 4W, 3osi - alebo ekvivalent s požadovanými vlastnosťami | ks | 2 |  |  |  | 0 |  | 0 | 0
23. | NVR sieťový rekordér - HikVision DS7608NISEP - Autonómny záznamník 8kanálový NVR pre až 5Mpx kamery, šírka pásma 40 Mbps, 1x audio vstup/výstup, 1xHDMI, 1x VGA výstup, 1x BNC video výstup, synchrónne prehrávanie 8 kanálov, Dual stream, 2xHDD SATA do 4TB, 2xUSB 2.0, myš, diaľkové ovládanie, 1x sieť RJ 45 10/100M, 1xRS485 pre PTZ kamery, napájanie 12VDC, príkon 20W, pracovná teplota -10°až +55°C - alebo ekvivalent s požadovanými vlastnosťami | ks | 1 |  |  |  | 0 |  | 0 | 0
24. | Harddisk s kapacitou pamäte 4TB, SATA III 5900rpm, určený pre non-stop prevádzku 24/7 | ks | 2 |  |  |  | 0 |  | 0 | 0
25. | Server - MK100 - server pre spracovanie obrazových dát, správu systému a rozpoznávania EČV, PC Intel Atom 1U rack - alebo ekvivalent s požadovanými vlastnosťami | ks | 1 |  |  |  | 0 |  | 0 | 0
26. | Dekodér - HikVision DS6308DI - maticový dekodér pre video stenu, pre dekódovanie 8 kanálov 4CIF video (4 kanály 720p) + audio streamu, 8x výstup BNC, 8x audio cinch, 4x výstup VGA, kompresia H.264, Mpeg4 a HikVision, real time 25 sn/s, 8x alarm výstup, 8x alarm vstup, 1xRJ45 (10M,100M,1000M), RS232, RS485, - alebo ekvivalent s požadovanými vlastnosťami | ks | 1 |  |  |  | 0 |  | 0 | 0
27. | TCP modul - ADVANTECH ADAM-6050-BE - 18 kanálový Digital I/O Modbus TCP Modul, isolated, 12 DI/ 6DO, LAN 10/100 Mbps - alebo ekvivalent s požadovanými vlastnosťami | ks | 1 |  |  |  | 0 |  | 0 | 0
28. | LED monitor – Philips 244E5QHAD - farebný LED monitor 24", rozlíšenie 1920 x 1200, Full HD 1920 x 1080 bodov @ 60 Hz, 2 HDMI vstup, reproduktory, možnosť upevnenia na stenu - alebo ekvivalent s požadovanými vlastnosťami | ks | 1 |  |  |  | 0 |  | 0 | 0
Spolu 1.3 IP kamerový systém | [9 empty] | 0
1.4 Sieťové komponenty
29. | Dátový rozvádzač – delený dátový rozvádzač 19“ 12U, s uzamykateľnými dverami s bezpečnostným sklom, s príslušenstvom (napájanie, rozvádzač sieťového napätia, patch panel, ventilátor, termostat, police) | ks | 1 |  |  |  | 0 |  | 0 | 0
30. | SWITCH - NETGEAR FS728TLP 100 EUS – switch 24x10/100+12xPoE, 4xGb, 12xPoE+ (802.3at), max 100W, montáž do 19" dátového rozvádzača - alebo ekvivalent s požadovanými vlastnosťami | ks | 1 |  |  |  | 0 |  | 0 | 0
31. | Záložný zdroj – EL1200USBFR – záložný zdroj off-line, kapacita 1200 VA / 720 W, 8x zásuvka 230 V, tel. RJ11, odozva 5 ms, komunikácia USB, vrátane akumulátora ­ alebo ekvivalent s požadovanými vlastnosťami | ks | 1 |  |  |  | 0 |  | 0 | 0
Spolu 1.4 Sieťové komponenty | [9 empty] | 0
2. Vjazd z Ul. 29. augusta
2.1 IP kamera
32. | IP kamera – HikVision DS-2CD4012FWDA – štandardná IP Day/Night kamera, 1/3" CMOS s progresívnym skenovaním, kompresia H.264, 1,3 MPx,1280x960px, 25fps, triple stream, LAN 10/100, mechanický IR filter, inteligentné funkcie: detekcia tváre, zvuku, pohybu na scéne, automatické zaostrovanie, diagnostika videa, elektronická stabilizácia obrazu, WDR, 3D DNR, záznam na SDcard do 64GB, audio vstup/výstup, alarm vstup/výstup, 24V AC, 12V DC, PoE, max. 9W, pracovná teplota -30°+60°C - alebo ekvivalent s požadovanými vlastnosťami | ks | 1 |  |  |  | 0 |  | 0 | 0
33. | Objektív - Tamron M13VG850IR – varifokálny asférický IR objektív, 1/2,7" 8 – 50mm, f/1.6, 33,5°-5,6°, automatická clona DC, vhodný pre viac MPx kamery, IR osvetlenie, halogénové osvetlenie, CS-závit - alebo ekvivalent s požadovanými vlastnosťami | ks | 1 |  |  |  | 0 |  | 0 | 0
34. | Kryt kamery - GL618H230V - vonkajší kovový výklopný povrchovo upravený kryt s vyhrievaním 230V, upravený na vedenie káblov držiakom, farba slonová kosť - alebo ekvivalent s požadovanými vlastnosťami | ks | 1 |  |  |  | 0 |  | 0 | 0
35. | Držiak krytu – GL208 - kovový držiak krytu, povrchovo upravený, nosnosť 10kg, rozsah nastavenia 360x120°, vedenie káblov v držiaku, farba slonová kosť - alebo ekvivalent s požadovanými vlastnosťami | ks | 1 |  |  |  | 0 |  | 0 | 0
36. | Vonkajšia infralampa - EXIR90C - vonkajšia infralampa, dosah 100 metrov, uhol pokrytia 30°, automatické zapnutie stmievačom, 3 axiálny držiak s priechodom káblov, napájanie 12V DC - alebo ekvivalent s požadovanými vlastnosťami | ks | 1 |  |  |  | 0 |  | 0 | 0
37. | Zdroj - SUNNY12V2AF – spínaný stabilizovaný zdroj, výstupné napätie 12V DC, výstupný prúd 2A, vstupné napätie 90-264V AC, vstupný prúd 0,5A, 47-63Hz, pracovná teplota 0 až 40°C - alebo ekvivalent s požadovanými vlastnosťami | ks | 1 |  |  |  | 0 |  | 0 | 0
Spolu 2.1 IP kamera | [9 empty] | 0
2.2 Videovrátnik
38. | Videovrátnik – 700IP-C3C - vonkajšia komunikačná hláska s čítačkou RFID kariet, LAN verzia, napájanie DC12V/3,5W (úsporný režim 0,6W), pracovná teplota -20 až +60 °C, zabudovaná kamera 1/4"CCD 542 x 582 bodov, krytie IP65 - alebo ekvivalent s požadovanými vlastnosťami | ks | 2 |  |  |  | 0 |  | 0 | 0
39. | Hlasová centrála – 700IP-H5 - hlasová centrála so 7" TFT LCD dotykový displejom, napájanie 12~15V DC/6.5W, pracovná teplota: -10 až 55 °C, podpora funkcií DECT telefónu, manuálne otvorenie, inštalácia na stôl alebo na stenu - alebo ekvivalent s požadovanými vlastnosťami | ks | 1 |  |  |  | 0 |  | 0 | 0
40. | RFXLAN prijímač/vysielač – RFXCOM - prijímač/vysielač 433,92 MHz s rozhraním LAN10/100Mb Ethernet, podpora širokej platey ovládačov, senzorov a prvkov domácej automatizácie, CSMA-CA technológie na eliminovanie RF kolízií, zabudovaný WEBserver pre správu, napájanie 5V - alebo ekvivalent s požadovanými | ks | 1 |  |  |  | 0 |  | 0 | 0
Spolu 2.2 Videovrátnik | [9 empty] | 0
3. Vjazd do NDO
41. | RFXLAN prijímač/vysielač – RFXCOM - prijímač/vysielač 433,92 MHz s rozhraním LAN10/100Mb Ethernet, podpora širokej platey ovládačov, senzorov a prvkov domácej automatizácie, CSMA-CA technológie na eliminovanie RF kolízií, zabudovaný WEBserver pre správu, napájanie 5V - alebo ekvivalent s požadovanými | ks | 1 |  |  |  | 0 |  | 0 | 0
4. Ostatné
42. | Softvér –automatizovaný systém riadenia vjazdu | sub. | 1 |  |  |  | 0 |  | 0 | 0
43. | 4- tlačidlový diaľkový ovládač - kľúčenka, signál 433,92 MHz, indikátor slabej batérie, LED signalizácia činnosti | ks | 125 |  |  |  | 0 |  | 0 | 0
44. | Kábel FTP – kábel FTP kat. 5e LSOH | m | 400 | x | x |  | 0 |  | 0 | 0
45. | Chránička – chránička dvojpľáštová 73/61 mm | m | 30 | x | x |  | 0 |  | 0 | 0
46. | Žľab – žľab PVC – LHD 40x40/2m HD, biely | m | 100 | x | x |  | 0 |  | 0 | 0
47. | Kábel CYKY 3Cx2,5, meď | m | 30 | x | x |  | 0 |  | 0 | 0
48. | Kábel CYSY 4x0,75 flexibilný kábel s medeným jadrom s PVC izoláciou, vhodný aj do vlhkých priestorov, max 10A | m | 60 | x | x |  | 0 |  | 0 | 0
49. | Drobný inštalačný materiál | sub. | 1 | x | x | x | x | x | x
50. | Inžinierska činnosť a technický dozor | sub. | 1 | x | x | x | x | x | x
51. | Projekt skutočného vyhotovenia (3 paré + elektronicky) | sub. | 1 | x | x | x | x | x | x
52. | Oživenie, nastavenie a preskúšanie systému | sub. | 1 | x | x | x | x | x | x
53. | Zaškolenie obsluhy | sub. | 1 | x | x | x | x | x | x
54. | Vykonanie východiskovej odbornej prehliadky a odbornej skúšky | sub. | 1 | x | x | x | x | x | x
55. | Demontáž, odvoz a likvidácia všetkých prvkov existujúceho závorového systému | sub. | 1 | x | x | x | x | x | x
56. | Dopravné náklady | sub. | 1 | x | x | x | x | x | x
Spolu 4. Ostatné | [9 empty] | 0
Cena spolu bez DPH | [9 empty] | 0
DPH 20%
Cena spolu s DPH | [9 empty] | 0