## Krycí list zadania
Príloha č. 2 k výzve
KRYCÍ LIST ZADANIA
| Názov stavby |  |  | HSV a PSV práce-September 2014 | [8 empty] | JKSO
| Názov objektu |  |  | Rekonštrukcia sociálnych zariadení v budove Sociálnej poisťovne-miestnosti 312-314 | [8 empty] | EČO
[13 empty] | Miesto | Cukrová ul.,Bratislava
[13 empty] | IČO | IČ DPH
Objednávateľ
Projektant
Zhotoviteľ
| Spracoval |  |  | Ing. Ján Kubovčák
|  |  |  | Rozpočet číslo | [8 empty] | Dňa
2014-09-29
Merné a účelové jednotky
Počet |  |  |  | Náklady / 1 m.j. | Počet |  |  | Náklady / 1 m.j. | Počet |  |  |  |  | Náklady / 1 m.j.
|  |  |  | Rozpočtové náklady v |  |  |  | EUR
A |  | Základné rozp. náklady |  |  | B |  | Doplnkové náklady |  | C |  | Vedľajšie rozpočtové náklady
1 | HSV |  | Dodávky |  | 8 | Práca nadčas |  |  | 13 | GZS
2 |  |  | Montáž |  | 9 | Bez pevnej podl. |  |  | 14 | Projektové práce
3 | PSV |  | Dodávky |  | 10 | Kultúrna pamiatka |  |  | 15 | Sťažené podmienky
4 |  |  | Montáž |  | 11 |  |  |  | 16 | Vplyv prostredia
5 | "M" |  | Dodávky | [5 empty] | 17 | Iné VRN
6 |  |  | Montáž | [5 empty] | 18 | VRN z rozpočtu
7 | ZRN (r. 1-6) |  |  |  | 12 | DN (r. 8-11) |  |  | 19 | VRN (r. 13-18)
20 | HZS |  |  |  | 21 | Kompl. činnosť |  |  | 22 | Ostatné náklady
Projektant | [8 empty] | D |  | Celkové náklady
[9 empty] | 23 | Súčet 7, 12, 19-22
Dátum a podpis |  |  |  |  | Pečiatka |  |  |  | 24 | DPH | 20 | % z
Objednávateľ | [8 empty] | 25 | Cena s DPH (r. 23-24)
Dátum a podpis |  |  |  |  | Pečiatka |  |  |  | E |  | Prípočty a odpočty
Zhotoviteľ | [8 empty] | 26 | Dodávky zadávateľa
[9 empty] | 27 | Kĺzavá doložka
Dátum a podpis |  |  |  |  | Pečiatka |  |  |  | 28 | Zvýhodnenie + -

## Zadanie s VV
ZADANIE S VÝKAZOM VÝMER Príloha č. 2 k výzve
Stavba: HSV a PSV práce-September 2014
Objekt: Rekonštrukcia sociálnych zariadení v budove Sociálnej poisťovne -miestnosti 312-314
Objednávateľ:
Zhotoviteľ: |  |  |  |  | Spracoval: Ing. Ján Kubovčák
Miesto. Bratislava |  |  |  |  | Dátum: 29.09.2014
Č. | Kód položky | Popis | MJ | Množstvo celkom | Jednotková cena zadania | Celková cena zadania
1 | 2 | 3 | 4 | 5 | 6 | 7
| HSV | Práce a dodávky HSV
| 3 | Zvislé a kompletné konštrukcie
1 | 317165301 | Nenosný preklad šírky 100 mm, výšky 249 mm, dĺžky 1250 mm | ks | 1
2 | 342272102 | Priečky z tvárnic porobetónových hr. 100 mm P2-500 hladkých, na MVC a maltu (100x249x599) | m2 | 4.582
"priečka pre novú WC kabínu
|  | 3,15*1,91 |  | 6.017
|  | -2,05*0,7 |  | -1.435
|  | Súčet |  | 4.582
3 | 346244355 | Obmurovka geberitu plôch rovných z tvárnic porobetońových, hrúbky 100 mm | m2 | 3.336
|  | 1,2*(0,95+0,85+0,98) |  | 3.336
|  | Súčet |  | 3.336
| 6 | Úpravy povrchov, podlahy, osadenie
4 | 611421231 | Oprava vnútorných vápenných omietok stropov železobetónových rovných tvárnicových a klenieb, opravovaná plocha nad 5 do 10 %,štuková | m2 | 15.959
"oprava omietky stropov
"312-314
|  | 2,43+12,37+1,35 |  | 16.15
|  | -0,1*1,91 "plocha priečky |  | -0.191
|  | Súčet |  | 15.959
5 | 612456110 | Vyspravenie povrchu stien po odstránení obkladov-príprava pre obklad a omietku | m2 | 87.282
"po otlčení obkladov
"mč.312
|  | 3,15*(0,97*2+2,6*2) |  | 22.491
|  | -2,2*0,9 |  | -1.98
|  | -2,05*0,7*2 |  | -2.87
|  | 0,3*2,65 "obloženie na strope |  | 0.795
"mč.313
|  | 3,15*(3,055+3,418+1,9+1,934) |  | 32.467
|  | 3,15*(1,2*4+0,95*2+0,85*2) "wc kabínky |  | 26.46
|  | -2,05*0,7*5 |  | -7.175
|  | -0,74*1,13 |  | -0.836
|  | -2,14*1,27 |  | -2.718
|  | -0,75*1,13 |  | -0.848
|  | 0,15*1,934 "obloženie na strope |  | 0.29
|  | 0,08*(1,13*2+0,74*2+2,14*2+1,27*2+1,13*2+0,75*2) "ostenia |  | 1.146
"mč.3.14
|  | 3,15*(1,632+1,446+0,988+0,97) |  | 15.863
|  | -2,05*0,7 |  | -1.435
|  | Medzisúčet |  | 81.65
"príprava pod obklad na novú priečku
|  | 2,18*1,95*2 |  | 8.502
|  | -2,05*0,7*2 |  | -2.87
|  | Medzisúčet |  | 5.632
|  | Súčet |  | 87.282
6 | 612465114 | Príprava vnútorného podkladu stien, Regulátor nasiakavosti | m2 | 3.783
"pod omietku na novú ytong priečku nad obklad
|  | (3,15-2,18)*1,95*2 |  | 3.783
|  | Súčet |  | 3.783
7 | 612465136 | Vnútorná omietka stien, vápennocementová, strojné miešanie, ručné nanášanie, hr. 10 mm | m2 | 32.411
"omietka nad obklad
"mč.312
|  | (3,15-2,18)*(0,97*2+2,6*2) |  | 6.926
"mč.313
|  | (3,15-2,18)*(2,41+1,97+1,95+1,9) |  | 7.983
|  | (3,15-2,18)*(1,2*4+0,95*2+0,85*2) "wc kabínky |  | 8.148
|  | -0,37*0,74 "časť okna |  | -0.274
|  | -0,37*0,75 "časť okna |  | -0.278
|  | -0,82*1,27 "časť okna |  | -1.041
|  | 0,08*(0,37*4+0,74+0,75+0,82*2+1,27) "ostenie |  | 0.47
"nová WC kabínka
|  | (3,15-2,18)*(0,98+0,905+1,95+1,93) |  | 5.592
"mč.3.14
|  | (3,15-2,18)*(1,632+1,446+0,988+0,97) |  | 4.885
|  | Súčet |  | 32.411
'Pozn.: vrátane všetkých potrebných omietkových profilov
8 | 612465220 | Vnútorná omietka stien štuková, ručné miešanie a nanášanie, Vápenná stierka hr. 3 mm | m2 | 32.411
9 | 632477005 | Nivelačná stierka podlahová, hrúbky 3 mm | m2 | 15.959
"312
|  | 2,43 |  | 2.43
"313
|  | 12,37 |  | 12.37
|  | -0,1*1,91 "plocha priečky |  | -0.191
"314
|  | 1,35 |  | 1.35
|  | Súčet |  | 15.959
10 | 642942111 | Osadenie oceľovej dverovej zárubne alebo rámu, plochy otvoru do 2,5 m2 | ks | 1
"do novej WC kabíny
|  | 1 |  | 1
|  | Súčet |  | 1
11 | 5533194200 | Zárubňa oceľová CgU 70x197x10cm L | ks | 1
| 9 | Ostatné konštrukcie a práce-búranie
12 | 941955001 | Lešenie ľahké pracovné pomocné, s výškou lešeňovej podlahy do 1,20 m | m2 | 15.959
"312
|  | 2,43 |  | 2.43
"313
|  | 12,37 |  | 12.37
|  | -0,1*1,91 "plocha priečky |  | -0.191
"314
|  | 1,35 |  | 1.35
|  | Súčet |  | 15.959
13 | 952901111 | Vyčistenie budov pri výške podlaží do 4m | m2 | 20.05
|  | 20,05 |  | 20.05
|  | Súčet |  | 20.05
"Pozn.:priebežné čistenie chodieb a ostaných verejných priestorov je súčasť VRN-ov
14 | 9650817008 | Demontáž prahu dreveného, š.100mm, dl. 700mm, vrátane odovzu a likvidácie odpadu | ks | 4
"312-314
|  | 4 |  | 4
|  | Súčet |  | 4
15 | 965081712 | Búranie dlažieb, bez podklad. lôžka z xylolit., alebo keramických dlaždíc hr. do 10 mm, -0,02000t | m2 | 16.15
"312-314
|  | 2,43+12,37+1,35 |  | 16.15
|  | Súčet |  | 16.15
16 | 968061125 | Vyvesenie dreveného dverného krídla do suti plochy do 2 m2, -0,02400t | ks | 4
"vyvesenie pôvodných dverí a náhrada novými
|  | 4 |  | 4
|  | Súčet |  | 4
17 | 97805951r | Demontáž zrkadla, vrátane odvozu a likvidácie odpadu | ks | 1
18 | 97805952r | Demontáž davkovača mydla,držiaka toaletného papiera, sušiča rúk a ostatného príslušenstva, vrátane odvozu a likvidácie odpadu | kpl | 1
19 | 97805953r | Demontáž vetracej mriežky, vrátane odvozu a likvidácie odpadu | ks | 2
20 | 978059531 | Odsekanie a odobratie stien z obkladačiek vnútorných nad 2 m2, -0,06800t | m2 | 81.65
"mč.312
|  | 3,15*(0,97*2+2,6*2) |  | 22.491
|  | -2,2*0,9 |  | -1.98
|  | -2,05*0,7*2 |  | -2.87
|  | 0,3*2,65 "obloženie na strope |  | 0.795
"mč.313
|  | 3,15*(3,055+3,418+1,9+1,934) |  | 32.467
|  | 3,15*(1,2*4+0,95*2+0,85*2) "wc kabínky |  | 26.46
|  | -2,05*0,7*5 |  | -7.175
|  | -0,74*1,13 |  | -0.836
|  | -2,14*1,27 |  | -2.718
|  | -0,75*1,13 |  | -0.848
|  | 0,15*1,934 "obloženie na strope |  | 0.29
|  | 0,08*(1,13*2+0,74*2+2,14*2+1,27*2+1,13*2+0,75*2) "ostenia |  | 1.146
"mč.3.14
|  | 3,15*(1,632+1,446+0,988+0,97) |  | 15.863
|  | -2,05*0,7 |  | -1.435
|  | Súčet |  | 81.65
21 | 979011111 | Zvislá doprava sutiny a vybúraných hmôt za prvé podlažie nad alebo pod základným podlažím | t | 6.201
22 | 979011121 | Zvislá doprava sutiny a vybúraných hmôt za každé ďalšie podlažie | t | 12.402
"Pozn.:zvislý presun možný cez mč.328
23 | 979081111 | Odvoz sutiny a vybúraných hmôt na skládku do 1 km | t | 6.201
24 | 979081121 | Odvoz sutiny a vybúraných hmôt na skládku za každý ďalší 1 km - uvažovaný odvoz na skládku do 14km, dodávateľ nacení podľa svojich možností | t | 80.613
25 | 979082111 | Vnútrostavenisková doprava sutiny a vybúraných hmôt do 10 m | t | 6.201
26 | 979082121 | Vnútrostavenisková doprava sutiny a vybúraných hmôt za každých ďalších 5 m | t | 93.015
27 | 97908721r | Nakladanie na dopravné prostriedky pre vodorovnú dopravu vybúraných hmôt, alt. s vrecovaním si dodávateľ zohľadní v jednotlivých položkách | t | 6.201
28 | 979089012 | Poplatok za skladovanie - betón, tehly, dlaždice (17 01 ), ostatné | t | 6.201
| 99 | Presun hmôt HSV
29 | 999281111 | Presun hmôt pre opravy a údržbu objektov vrátane vonkajších plášťov výšky do 25 m | t | 2.488
| PSV | Práce a dodávky PSV
| 725 | Zdravotechnika - zariaď. predmety
30 | 725110811 | Demontáž záchoda splachovacieho s nádržou alebo s tlakovým splachovačom, -0,01933t | súb. | 2
31 | 725130811 | Demontáž pisoárového státia 1 dielnych, -0,03968t | súb. | 3
32 | 725200001 | M+D Umývadlo ref. JIKA ZETA, sifón, skrutky, vrátane montážneho materiálu, ventilov, hadíc, trubiek, kolien, tesnenia a pod. | súb | 1
33 | 725200002 | M+D Umývadlová batéria páková ref. KLUDI, vrátane montážneho materiálu, ventilov, hadíc, trubiek, kolien, tesnenia a pod. | ks | 1
34 | 725200003 | M+D Výlevka ref. JIKA, vrátane montážneho materiálu, ventilov, hadíc, trubiek, kolien, tesnenia a pod. | ks | 1
35 | 725200004 | M+D Batéria nad výlevku, vrátane montážneho materiálu, ventilov, hadíc, trubiek, kolien, tesnenia a pod. | ks | 1
36 | 725200005 | M+D Konštrukcia ref. geberit DUOFIX, vrátane montážneho materiálu, ventilov, hadíc, trubiek, kolien, tesnenia a pod. | ks | 3
37 | 725200006 | M+D WC závesné, sedátko, tlačítko, vrátane montážneho materiálu, ventilov, hadíc, trubiek, kolien, tesnenia a pod. | súb | 3
38 | 725200007 | M+D Držiak na toaletný papier CWS(na 2 kotúče) | ks | 3
39 | 725200008 | M+D Dávkovač mydla CWS | ks | 1
40 | 725200009 | M+D Zásobník na papierové utierky CWS | ks | 1
41 | 725200010 | M+D WC kefa s držiakom | ks | 3
42 | 725200011 | M+D Kôš na použité papierové utierky - min. 50l | ks | 1
43 | 725200012 | M+D Hygienické koše do dámskych WC-kabínky | ks | 3
44 | 725210821 | Demontáž umývadiel alebo umývadielok bez výtokovej armatúry, -0,01946t | súb. | 1
45 | 725330820 | Demontáž výlevky bez výtok. armatúry, bez nádrže a splachovacieho potrubia,diturvitovej, -0,03470t | súb | 1
46 | 725820810 | Demontáž batérie drezovej, umývadlovej nástennej, -0,0026t | súb. | 2
"do umývadla
|  | 1 |  | 1
"do výlevky
|  | 1 |  | 1
|  | Súčet |  | 2
47 | 725860820 | Demontáž jednoduchej zápachovej uzávierky pre zariaďovacie predmety, umývadlá, drezy, práčky -0,00085t | ks | 2
48 | 998725203 | Presun hmôt pre zariaďovacie predmety v objektoch výšky nad 12 do 24 m | %
| 735 | Ústredné kúrenie, vykurov. telesá
49 | 735121818 | Demontáž radiátora, presun a opätovná montáž na novú pozíciu, vrátane dopojenia a prípadného potrebného montážneho materiálu | ks | 1
| 766 | Konštrukcie stolárske
50 | 766661112 | Montáž dverového krídla kompletiz.otváravého do oceľovej alebo fošňovej zárubne, jednokrídlové | ks | 5
"náhrada po odstránení pôvodných dvier
|  | 4 |  | 4
"do novej WC kabíny
|  | 1 |  | 1
|  | Súčet |  | 5
51 | 6116011100 | Dvere vnútorné hladké plné jednokrídlové 70x197 cm | ks | 5
52 | 6116011101 | Kovanie,zámok vnútorný (kľučka-kľučka) | ks | 5
53 | 766695212 | Montáž prahu dverí, jednokrídlových | ks | 5
"nový prah po odstránení pôvodných
|  | 4 |  | 4
"nový prah do novej wc kabíny
|  | 1 |  | 1
|  | Súčet |  | 5
54 | 6118713600 | Prah drevený | ks | 5
55 | 998766203 | Presun hmot pre konštrukcie stolárske v objektoch výšky nad 12 do 24 m | %
| 767 | Konštrukcie doplnkové kovové
56 | 7673302004 | M+D Úprava fóliou nepriehľadnou biela, lepená celoplošne | m2 | 0.848
"na okno vo wc kabínke
|  | 1,13*0,75 |  | 0.848
|  | Súčet |  | 0.848
57 | 7673302005 | M+D Vetracia mriežka, plastová, 200x200mm | ks | 3
"vo WC kabínach
|  | 3 |  | 3
|  | Súčet |  | 3
58 | 7673302006 | M+D PVC rohový profil pre keramický obklad | m | 48.92
"okolo dverí-zvislá časť
|  | 2,05*16 |  | 32.8
"okolo okien
|  | 1,13*2+2,14*2+1,13*2+0,75*2+1,27*2+0,74*2 |  | 14.32
"roh geberitu
|  | 0,95+0,85 |  | 1.8
|  | Súčet |  | 48.92
59 | 998767203 | Presun hmôt pre kovové stavebné doplnkové konštrukcie v objektoch výšky nad 12 do 24 m | %
| 771 | Podlahy z dlaždíc
60 | 771575107 | Montáž podláh z dlaždíc gresových do tmelu 29,5x29,5x0,8cm | m2 | 15.959
"312
|  | 2,43 |  | 2.43
"313
|  | 12,37 |  | 12.37
|  | -0,1*1,91 "plocha priečky |  | -0.191
"314
|  | 1,35 |  | 1.35
|  | Súčet |  | 15.959
"Pozn.: vrátane všetkých potrebných profilov a špárovania, silikonovania a tesnenia
61 | 5978651355 | Dlaždice keramické | m2 | 16.278
|  | 15,959*1,02 |  | 16.278
|  | Súčet |  | 16.278
62 | 998771203 | Presun hmôt pre podlahy z dlaždíc v objektoch výšky nad l2 do 24 m | %
| 781 | Dokončovacie práce a obklady
63 | 7814150210 | Lepenie zrkadlového skla, s opracovaním hrán | m2 | 0.84
|  | 0,6*1,4 |  | 0.84
|  | Súčet |  | 0.84
64 | 59781520001 | Zrkadlo s opracovanými hranami, brús., 600x1400mm | ks | 1
65 | 781445020 | Montáž obkladov stien z obkladačiek hutných, keramických do tmelu 200x200mm | m2 | 56.496
"mč.312
|  | 2,18*(0,97*2+2,6*2) |  | 15.565
|  | -2,18*0,9 |  | -1.962
|  | -2,05*0,7*2 |  | -2.87
|  | -0,6*1,4 "zrkadlo |  | -0.84
"mč.313
|  | 2,18*(2,41+1,97+1,95+1,9) |  | 17.941
|  | 2,18*(1,2*4+0,95*2+0,85*2) "wc kabínky |  | 18.312
|  | 0,15*(0,95+0,85) "vodorovná časť geberitu |  | 0.27
|  | -2,05*0,7*6 |  | -8.61
|  | -0,76*0,74 "časť okna |  | -0.562
|  | -0,76*0,75 "časť okna |  | -0.57
|  | -1,32*1,27 "časť okna |  | -1.676
|  | 0,08*(0,76*4+0,74+0,75+1,32*2+1,27) "ostenie |  | 0.675
"nová WC kabínka
|  | 2,18*(0,98+0,905+1,95+1,93) |  | 12.568
|  | -2,05*0,7 |  | -1.435
|  | 0,15*0,98 "vodorovná časť geberitu |  | 0.147
"mč.3.14
|  | 2,18*(1,632+1,446+0,988+0,97) |  | 10.978
|  | -2,05*0,7 |  | -1.435
|  | Súčet |  | 56.496
'Pozn.: vrátane všetkých potrebných profilov mimo vykázaných a špárovania, vrátane prípadného rezania vodným lúčom
66 | 5976380100 | Obkladačky keramické | m2 | 57.626
|  | 56,496*1,02 |  | 57.626
|  | Súčet |  | 57.626
"Pozn.:farbnosť obkladačiek-biela, modrá a červená-rozmiestnenie viď. zrealizované hyg. miestnosti
67 | 998781203 | Presun hmôt pre obklady keramické v objektoch výšky nad 12 do 24 m | %
| 783 | Dokončovacie práce - nátery
68 | 783201811 | Odstránenie starých náterov z kovových stavebných doplnkových konštrukcií oškrabaním | m2 | 4.41
"pôvodné zárubne
|  | ((2*2,05+0,7)*(0,1+2*0,05))*4 |  | 3.84
"radiátor
|  | 0,6*0,95 |  | 0.57
|  | Súčet |  | 4.41
69 | 783226100 | Nátery kov.stav.doplnk.konštr. syntetické na vzduchu schnúce základný - 35µm | m2 | 3.84
"pôvodné zárubne
|  | ((2*2,05+0,7)*(0,1+2*0,05))*4 |  | 3.84
|  | Súčet |  | 3.84
70 | 783271007 | Nátery kov.stav.doplnk.konštr. polyuretánové farby šedej základné - 35µm | m2 | 3.84
71 | 783322120 | Nátery vykur.telies syntetické oceľ. radiátorov článkových jednonás. 1x s emailovaním - 70µm | m2 | 0.57
"radiátor
|  | 0,6*0,95 |  | 0.57
|  | Súčet |  | 0.57
72 | 783322720 | Nátery vykur.telies syntetické oceľových radiátorov článkových základné | m2 | 0.57
73 | 783601811 | Odstránenie starých náterov zo stolár. výrobkov oškrabaním s obrúsením, okien, portálov a výkladov | m2 | 8.803
"odstránenie starého náteru okien
|  | 1,13*0,74*2 |  | 1.672
|  | 2,14*1,27*2 |  | 5.436
|  | 1,13*0,75*2 |  | 1.695
|  | Súčet |  | 8.803
74 | 783624200 | Nátery stolárskych výrobkov syntetické dvojnásobné 1x s emailovaním a 1x plným tmelením | m2 | 8.803
"na okná
|  | 1,13*0,74*2 |  | 1.672
|  | 2,14*1,27*2 |  | 5.436
|  | 1,13*0,75*2 |  | 1.695
|  | Súčet |  | 8.803
75 | 783601813 | Odstránenie starých náterov zo stolárskych výrobkov oškrabaním s obrúsením, dverí a zárubní | m2 | 7.286
"vstupné dvere do WC
|  | 2,2*0,9*2 |  | 3.96
"zárubne vstupných dvier
|  | (2,2*2+0,9)*(0,28+0,15*2) |  | 3.074
"prah
|  | 0,28*0,9 |  | 0.252
|  | Súčet |  | 7.286
76 | 783625300 | Nátery stolárskych výrobkov syntetické dvojnásobné 2x s emailovaním a 2x plným tmelením | m2 | 7.286
"vstupné dvere do WC
|  | 2,2*0,9*2 |  | 3.96
"zárubne vstupných dvier
|  | (2,2*2+0,9)*(0,28+0,15*2) |  | 3.074
"prah
|  | 0,28*0,9 |  | 0.252
|  | Súčet |  | 7.286
| 784 | Dokončovacie práce - maľby
77 | 784410100 | Penetrovanie jednonásobné jemnozrnných podkladov výšky do 3, 80 m | m2 | 49.493
"stropy
"312-314
|  | 2,43+12,37+1,35 |  | 16.15
|  | -0,1*1,91 "plocha priečky |  | -0.191
|  | Medzisúčet |  | 15.959
"steny nad obkladom
"omietka nad obklad
"mč.312
|  | (3,15-2,18)*(0,97*2+2,6*2) |  | 6.926
"mč.313
|  | (3,15-2,18)*(2,41+1,97+1,95+1,9) |  | 7.983
|  | (3,15-2,18)*(1,2*4+0,95*2+0,85*2) "wc kabínky |  | 8.148
"nová WC kabínka
|  | (3,15-2,18)*(0,98+0,905+1,95+1,93) |  | 5.592
"mč.3.14
|  | (3,15-2,18)*(1,632+1,446+0,988+0,97) |  | 4.885
|  | Medzisúčet |  | 33.534
|  | Súčet |  | 49.493
78 | 784452271 | Maľby z maliarskych zmesí, ručne nanášané dvojnásobné základné na podklad jemnozrnný výšky do 3, 80 m | m2 | 49.493
| M | Práce a dodávky M
| 21-M | Elektromontáže
79 | 21M00000 | Demontáž jestvujúcich vypínačov, vrátane odvozu a likvidácie odpadu | ks | 5
"312
|  | 1 |  | 1
"313
|  | 3 |  | 3
"314
|  | 1 |  | 1
|  | Súčet |  | 5
80 | 21M00001 | Demontáž jestvujúcich svietidiel,vrátane odvozu a likvidácie odpadu | ks | 5
"312
|  | 1 |  | 1
"313
|  | 3 |  | 3
"314
|  | 1 |  | 1
|  | Súčet |  | 5
81 | 21M00002 | M+D Spínač nástenný | ks | 1
"kabínka pre upratovačku
|  | 1 |  | 1
|  | Súčet |  | 1
82 | 21M00003 | M+D Zásuvka na povrch | ks | 4
"v chodbe
|  | 1 |  | 1
"v každom WC po jednom kuse
|  | 3 |  | 3
|  | Súčet |  | 4
83 | 21M00004 | M+D Svietidlo so senzorom | ks | 6
|  | 6 |  | 6
|  | Súčet |  | 6
84 | 21M00005 | M+D Svietidlo na vypínač | ks | 1
"kabínka pre upratovačku
|  | 1 |  | 1
|  | Súčet |  | 1
Celkom