## Krycí list zadania
Príloha č. 3 k výzve
KRYCÍ LIST ZADANIA
| Názov stavby |  |  | HSV a PSV práce-September 2014 | [8 empty] | JKSO
| Názov objektu |  |  | Rekonštrukcia sociálnych zariadení v budove Sociálnej poisťovne-miestnosti 325-327 | [8 empty] | EČO
[13 empty] | Miesto | Cukrová ul.,Bratislava
[13 empty] | IČO | IČ DPH
Objednávateľ
Projektant
Zhotoviteľ
| Spracoval |  |  | Ing. Ján Kubovčák
|  |  |  | Rozpočet číslo | [8 empty] | Dňa
2014-09-29
Merné a účelové jednotky
Počet |  |  |  | Náklady / 1 m.j. | Počet |  |  | Náklady / 1 m.j. | Počet |  |  |  |  | Náklady / 1 m.j.
|  |  |  | Rozpočtové náklady v |  |  |  | EUR
A |  | Základné rozp. náklady |  |  | B |  | Doplnkové náklady |  | C |  | Vedľajšie rozpočtové náklady
1 | HSV |  | Dodávky |  | 8 | Práca nadčas |  |  | 13 | GZS
2 |  |  | Montáž |  | 9 | Bez pevnej podl. |  |  | 14 | Projektové práce
3 | PSV |  | Dodávky |  | 10 | Kultúrna pamiatka |  |  | 15 | Sťažené podmienky
4 |  |  | Montáž |  | 11 |  |  |  | 16 | Vplyv prostredia
5 | "M" |  | Dodávky | [5 empty] | 17 | Iné VRN
6 |  |  | Montáž | [5 empty] | 18 | VRN z rozpočtu
7 | ZRN (r. 1-6) |  |  |  | 12 | DN (r. 8-11) |  |  | 19 | VRN (r. 13-18)
20 | HZS |  |  |  | 21 | Kompl. činnosť |  |  | 22 | Ostatné náklady
Projektant | [8 empty] | D |  | Celkové náklady
[9 empty] | 23 | Súčet 7, 12, 19-22
Dátum a podpis |  |  |  |  | Pečiatka |  |  |  | 24 | DPH | 20 | % z
Objednávateľ | [8 empty] | 25 | Cena s DPH (r. 23-24)
Dátum a podpis |  |  |  |  | Pečiatka |  |  |  | E |  | Prípočty a odpočty
Zhotoviteľ | [8 empty] | 26 | Dodávky zadávateľa
[9 empty] | 27 | Kĺzavá doložka
Dátum a podpis |  |  |  |  | Pečiatka |  |  |  | 28 | Zvýhodnenie + -

## Zadanie s VV
ZADANIE S VÝKAZOM VÝMER Príloha č. 3 k výzve
Stavba: HSV a PSV práce-September 2014
Objekt: Rekonštrukcia sociálnych zariadení v budove Sociálnej poisťovne -miestnosti 325-327
Objednávateľ:
Zhotoviteľ: |  |  |  |  | Spracoval: Ing. Ján Kubovčák
Miesto. Bratislava |  |  |  |  | Dátum: 29.09.2014
Č. | Kód položky | Popis | MJ | Množstvo celkom | Jednotková cena zadania | Celková cena zadania
1 | 2 | 3 | 4 | 5 | 6 | 7
| HSV | Práce a dodávky HSV
| 3 | Zvislé a kompletné konštrukcie
1 | 346244355 | Obmurovka geberitu plôch rovných z tvárnic porobetónových, hrúbky 100 mm | m2 | 3.24
|  | 1,2*0,9*3 |  | 3.24
|  | Súčet |  | 3.24
| 6 | Úpravy povrchov, podlahy, osadenie
2 | 611421331 | Oprava vnútorných vápenných omietok stropov železobetónových rovných tvárnicových a klenieb, opravovaná plocha nad 10 do 30 % štukových | m2 | 16.92
"325-327
|  | 4,1+10,93+1,89 |  | 16.92
|  | Súčet |  | 16.92
3 | 612456110 | Vyspravenie povrchu stien po odstránení obkladov-príprava pre obklad a omietku | m2 | 94.445
"po otlčení obkladov
"mč.325
|  | 3,15*(2+1,83*2) |  | 17.829
|  | -2,2*0,9 |  | -1.98
|  | -2,05*0,7 |  | -1.435
"mč.327
|  | 3,15*(0,9*2+2) |  | 11.97
|  | -1,1*0,73*2 |  | -1.606
|  | 0,08*(1,1*2+0,73*2) |  | 0.293
"mč.326
"chodba
|  | 3,15*(3,9*2+1,53*2) |  | 34.209
|  | -2,05*0,7*5 |  | -7.175
|  | -2,15*1,47 |  | -3.161
|  | 0,05*(2,15*2+1,47*2) |  | 0.362
"kabínky
|  | 3,15*(1,2*2+0,9*2)*4 |  | 52.92
|  | -2,05*0,7*4 |  | -5.74
|  | -1,1*0,73*4 |  | -3.212
|  | 0,08*(1,1*2+0,73*2)*4 |  | 1.171
|  | Súčet |  | 94.445
4 | 612465136 | Vnútorná omietka stien, vápennocementová, strojné miešanie, ručné nanášanie, hr. 10 mm | m2 | 34.03
"omietka nad obklad
"mč.325+327
|  | (3,15-2,18)*(2*2+2,83*2) |  | 9.37
|  | -0,37*0,73*2 |  | -0.54
|  | 0,08*(0,37*2+0,73)*2 |  | 0.235
"mč.326
"chodba
|  | (3,15-2,18)*(3,9*2+1,53*2) |  | 10.534
|  | -0,97*1,47 |  | -1.426
|  | 0,05*(0,97*2+1,47) |  | 0.171
"kabínky
|  | (3,15-2,18)*(1,2*2+0,9*2)*4 |  | 16.296
|  | -0,37*0,73*4 |  | -1.08
|  | 0,08*(0,37*2+0,73)*4 |  | 0.47
|  | Súčet |  | 34.03
'Pozn.: vrátane všetkých potrebných omietkových profilov
5 | 612465220 | Vnútorná omietka stien štuková, ručné miešanie a nanášanie, Vápenná stierka hr. 3 mm | m2 | 34.03
6 | 631312141 | Doplnenie existujúcich mazanín prostým betónom (s dodaním hmôt) bez poteru rýh v mazaninách | m3 | 0.016
"po búranej priečke
|  | 0,08*0,1*2 |  | 0.016
|  | Súčet |  | 0.016
7 | 632477005 | Nivelačná stierka podlahová hrúbky 3 mm | m2 | 16.92
"325-327
|  | 4,1+10,93+1,89 |  | 16.92
|  | Súčet |  | 16.92
| 9 | Ostatné konštrukcie a práce-búranie
8 | 941955001 | Lešenie ľahké pracovné pomocné, s výškou lešeňovej podlahy do 1,20 m | m2 | 16.92
"325-327
|  | 4,1+10,93+1,89 |  | 16.92
|  | Súčet |  | 16.92
9 | 952901111 | Vyčistenie budov pri výške podlaží do 4m | m2 | 24.63
|  | 24,63 |  | 24.63
|  | Súčet |  | 24.63
"Pozn.:priebežné čistenie chodieb a ostaných verejných priestorov je súčasť VRN-ov
10 | 962031132 | Búranie priečok z tehál pálených, plných alebo dutých hr. do 150 mm, -0,19600t | m2 | 4.865
"vybúranie priečky medzi 327 a 325
|  | 3,15*2 |  | 6.3
|  | -2,05*0,7 |  | -1.435
|  | Súčet |  | 4.865
11 | 9650817008 | Demontáž prahu dreveného, š.100mm, dl. 700mm, vrátane odovzu a likvidácie odpadu | ks | 6
"325-327
|  | 6 |  | 6
|  | Súčet |  | 6
12 | 965081712 | Búranie dlažieb, bez podklad. lôžka z xylolit., alebo keramických dlaždíc hr. do 10 mm, -0,02000t | m2 | 16.92
"325-327
|  | 4,1+10,93+1,89 |  | 16.92
|  | Súčet |  | 16.92
13 | 968061125 | Vyvesenie dreveného dverného krídla do suti plochy do 2 m2, -0,02400t | ks | 6
"vyvesenie pôvodných dverí a náhrada novými
|  | 5 |  | 5
"vyvesenie dvier v búranej priečke
|  | 1 |  | 1
|  | Súčet |  | 6
14 | 968072455 | Vybúranie kovových dverových zárubní plochy do 2 m2, -0,07600t | m2 | 1.435
"zárubne v búranej priečke
|  | 2,05*0,7 |  | 1.435
|  | Súčet |  | 1.435
15 | 97805951r | Demontáž zrkadla, vrátane odvozu a likvidácie odpadu | ks | 1
16 | 97805952r | Demontáž davkovača mydla,držiaka toaletného papiera, sušiča rúk a ostatného príslušenstva, vrátane odvozu a likvidácie odpadu | kpl | 1
17 | 978059531 | Odsekanie a odobratie stien z obkladačiek vnútorných nad 2 m2, -0,06800t | m2 | 104.175
"mč.325
|  | 3,15*(2*2+1,83*2) |  | 24.129
|  | -2,2*0,9 |  | -1.98
|  | -2,05*0,7*2 |  | -2.87
"mč.327
|  | 3,15*(0,9*2+2*2) |  | 18.27
|  | -2,05*0,7 |  | -1.435
|  | -1,1*0,73*2 |  | -1.606
|  | 0,08*(1,1*2+0,73*2) |  | 0.293
"mč.326
"chodba
|  | 3,15*(3,9*2+1,53*2) |  | 34.209
|  | -2,05*0,7*5 |  | -7.175
|  | -2,15*1,47 |  | -3.161
|  | 0,05*(2,15*2+1,47*2) |  | 0.362
"kabínky
|  | 3,15*(1,2*2+0,9*2)*4 |  | 52.92
|  | -2,05*0,7*4 |  | -5.74
|  | -1,1*0,73*4 |  | -3.212
|  | 0,08*(1,1*2+0,73*2)*4 |  | 1.171
|  | Súčet |  | 104.175
18 | 979011111 | Zvislá doprava sutiny a vybúraných hmôt za prvé podlažie nad alebo pod základným podlažím | t | 8.79
19 | 979011121 | Zvislá doprava sutiny a vybúraných hmôt za každé ďalšie podlažie | t | 17.58
"Pozn.:zvislý presun možný cez mč.328
20 | 979081111 | Odvoz sutiny a vybúraných hmôt na skládku do 1 km | t | 8.79
21 | 979081121 | Odvoz sutiny a vybúraných hmôt na skládku za každý ďalší 1 km - uvažovaný odvoz na skládku do 14km, dodávateľ nacení podľa svojich možností | t | 114.27
22 | 979082111 | Vnútrostavenisková doprava sutiny a vybúraných hmôt do 10 m | t | 8.79
23 | 979082121 | Vnútrostavenisková doprava sutiny a vybúraných hmôt za každých ďalších 5 m | t | 17.58
79 | 97908721r | Nakladanie na dopravné prostriedky pre vodorovnú dopravu sutiny, alt. s vrecovaním si dodávateľ zohľadní v jednotlivých položkách | t | 8.79
24 | 979089012 | Poplatok za skladovanie - betón, tehly, dlaždice (17 01 ), ostatné | t | 8.79
| 99 | Presun hmôt HSV
25 | 999281111 | Presun hmôt pre opravy a údržbu objektov vrátane vonkajších plášťov výšky do 25 m | t | 2.408
| PSV | Práce a dodávky PSV
| 725 | Zdravotechnika - zariaď. predmety
26 | 725200001 | M+D Umývadlo ref. JIKA ZETA, sifón, skrutky, vrátane montážneho materiálu, ventilov, hadíc, trubiek, kolien, tesnenia a pod. | súb | 2
27 | 725200002 | M+D Umývadlová batéria páková ref.KLUDI, vrátane montážneho materiálu, ventilov, hadíc, trubiek, kolien, tesnenia a pod. | ks | 2
28 | 725200003 | M+D Výlevka ref.JIKA, vrátane montážneho materiálu, ventilov, hadíc, trubiek, kolien, tesnenia a pod. | ks | 1
29 | 725200004 | M+D Batéria nad výlevku, vrátane montážneho materiálu, ventilov, hadíc, trubiek, kolien, tesnenia a pod. | ks | 1
30 | 725200005 | M+D Konštrukcia ref. geberit DUOFIX, vrátane montážneho materiálu, ventilov, hadíc, trubiek, kolien, tesnenia a pod. | ks | 3
31 | 725200006 | M+D WC závesné, sedátko, tlačítko, vrátane montážneho materiálu, ventilov, hadíc, trubiek, kolien, tesnenia a pod. | súb | 3
32 | 725200007 | M+D Držiak na toaletný papier CWS(na 2 kotúče) | ks | 3
33 | 725200008 | M+D Dávkovač mydla CWS | ks | 1
34 | 725200009 | M+D Zásobník na papierové utierky CWS | ks | 1
35 | 725200010 | M+D WC kefa s držiakom | ks | 3
36 | 725200011 | M+D Kôš na použité papierové utierky - min. 50l | ks | 1
37 | 725200012 | M+D Hygienické koše do dámskych WC-kabínky | ks | 3
38 | 725110811 | Demontáž záchoda splachovacieho s nádržou alebo s tlakovým splachovačom, -0,01933t | súb. | 4
|  | 4 |  | 4
|  | Súčet |  | 4
39 | 725210821 | Demontáž umývadiel alebo umývadielok bez výtokovej armatúry, -0,01946t | súb. | 2
|  | 2 |  | 2
|  | Súčet |  | 2
40 | 725330820 | Demontáž výlevky bez výtok. armatúry, bez nádrže a splachovacieho potrubia,diturvitovej, -0,03470t | súb | 1
|  | 1 |  | 1
|  | Súčet |  | 1
41 | 725820810 | Demontáž batérie drezovej, umývadlovej nástennej, -0,0026t | súb. | 3
"do umývadla
|  | 2 |  | 2
"do výlevky
|  | 1 |  | 1
|  | Súčet |  | 3
42 | 725860820 | Demontáž jednoduchej zápachovej uzávierky pre zariaďovacie predmety, umývadlá, drezy, práčky -0,00085t | ks | 3
|  | 3 |  | 3
|  | Súčet |  | 3
43 | 998725203 | Presun hmôt pre zariaďovacie predmety v objektoch výšky nad 12 do 24 m | %
| 766 | Konštrukcie stolárske
44 | 766661112 | Montáž dverového krídla kompletiz.otváravého do oceľovej alebo fošňovej zárubne, jednokrídlové | ks | 5
"náhrada po odstránení pôvodných dvier
|  | 5 |  | 5
|  | Súčet |  | 5
45 | 6116011100 | Dvere vnútorné hladké plné jednokrídlové 70x197 cm | ks | 5
46 | 6116011101 | Kovanie,zámok vnútorný (kľučka-kľučka) | ks | 5
47 | 766695212 | Montáž prahu dverí, jednokrídlových | ks | 5
"nový prah po odstránení pôvodných
|  | 5 |  | 5
|  | Súčet |  | 5
48 | 6118713600 | Prah drevený | ks | 5
49 | 998766203 | Presun hmot pre konštrukcie stolárske v objektoch výšky nad 12 do 24 m | %
| 767 | Konštrukcie doplnkové kovové
50 | 7673302004 | M+D Úprava fóliou nepriehľadnou biela, lepená celoplošne | m2 | 2.409
"na okná vo wc kabínkach
|  | 1,1*0,73*3 |  | 2.409
|  | Súčet |  | 2.409
51 | 7673302006 | M+D Revízne dvierka v strope 400x400mm | ks | 1
"v pôvodnej miestnosti pre upratovačku 327
|  | 1 |  | 1
|  | Súčet |  | 1
81 | 7673302009 | M+D PVC rohový profil pre keramický obklad | ks | 49.59
"okolo dverí-zvislá časť
|  | 2,08*12 |  | 24.96
"okolo okien
|  | 1,1*12+0,73*12 |  | 21.96
"roh geberitu
|  | 0,89+0,9+0,88 |  | 2.67
|  | Súčet |  | 49.59
80 | 998767203 | Presun hmôt pre kovové stavebné doplnkové konštrukcie v objektoch výšky nad 12 do 24 m | %
| 771 | Podlahy z dlaždíc
53 | 771575107 | Montáž podláh z dlaždíc gresových do tmelu 29,5x29,5x0,8cm | m2 | 16.92
"325+327
|  | 4,1+1,89 |  | 5.99
"326
|  | 10,93 |  | 10.93
|  | Súčet |  | 16.92
"Pozn.: vrátane všetkých potrebných profilov a špárovania, silikonovania a tesnenia
54 | 5978651355 | Dlaždice keramické | m2 | 17.258
|  | 16,92*1,02 |  | 17.258
|  | Súčet |  | 17.258
55 | 998771203 | Presun hmôt pre podlahy z dlaždíc v objektoch výšky nad l2 do 24 m | %
| 781 | Dokončovacie práce a obklady
56 | 7814150210 | Lepenie zrkadlového skla, s opracovaním hrán | m2 | 0.84
|  | 0,6*1,4 |  | 0.84
|  | Súčet |  | 0.84
57 | 59781520001 | Zrkadlo s opracovanými hranami, brús., 600x1400mm | ks | 1
58 | 781445020 | Montáž obkladov stien z obkladačiek hutných, keramických do tmelu 200x200mm | m2 | 66.643
"mč.325+327
|  | 2,18*(2*2+2,83*2) |  | 21.059
|  | -0,73*0,73*2 |  | -1.066
|  | 0,08*(0,73*2+0,73)*2 |  | 0.35
|  | -2,05*0,7 |  | -1.435
|  | -2,2*0,9 |  | -1.98
|  | -0,6*1,4 "zrkadlo |  | -0.84
"mč.326
"chodba
|  | 2,18*(3,9*2+1,53*2) |  | 23.675
|  | -2,05*0,7 |  | -1.435
|  | -1,18*1,47 |  | -1.735
|  | 0,05*(1,18*2+1,47) |  | 0.192
"kabínky
|  | 2,18*(1,2*2+0,9*2)*4 |  | 36.624
|  | 0,15*0,9*3 "na obmurovku ytong zhora |  | 0.405
|  | -0,73*0,73*4 |  | -2.132
|  | 0,08*(0,73*2+0,73)*4 |  | 0.701
|  | -2,05*0,7*4 |  | -5.74
|  | Súčet |  | 66.643
'Pozn.: vrátane všetkých potrebných profilov mimo vykázaných a špárovania, vrátane prípadného rezania vodným lúčom
59 | 5976380100 | Obkladačky keramické | m2 | 67.976
|  | 66,643*1,02 |  | 67.976
|  | Súčet |  | 67.976
"Pozn.:farbnosť obkladačiek-biela, modrá a červená-rozmiestnenie viď. zrealizované hyg. miestnosti
60 | 998781203 | Presun hmôt pre obklady keramické v objektoch výšky nad 12 do 24 m | %
| 783 | Dokončovacie práce - nátery
61 | 783201811 | Odstránenie starých náterov z kovových stavebných doplnkových konštrukcií oškrabaním | m2 | 5.94
"pôvodné zárubne
|  | ((2*2,05+0,7)*(0,1+2*0,05))*5 |  | 4.8
"radiátor
|  | 0,6*0,4 |  | 0.24
|  | 0,6*1,5 |  | 0.9
|  | Súčet |  | 5.94
62 | 783226100 | Nátery kov.stav.doplnk.konštr. syntetické na vzduchu schnúce základný - 35µm | m2 | 4.8
"pôvodné zárubne
|  | ((2*2,05+0,7)*(0,1+2*0,05))*5 |  | 4.8
|  | Súčet |  | 4.8
63 | 783271007 | Nátery kov.stav.doplnk.konštr. polyuretánové farby šedej základné - 35µm | m2 | 4.8
64 | 783322120 | Nátery vykur.telies syntetické oceľ. radiátorov článkových jednonás. 1x s emailovaním - 70µm | m2 | 1.14
"radiátor
|  | 0,6*0,4 |  | 0.24
|  | 0,6*1,5 |  | 0.9
|  | Súčet |  | 1.14
65 | 783322720 | Nátery vykur.telies syntetické oceľových radiátorov článkových základné | m2 | 1.14
66 | 783601811 | Odstránenie starých náterov zo stolár. výrobkov oškrabaním s obrúsením, okien, portálov a výkladov | m2 | 15.957
"odstránenie starého náteru okien
|  | (1,1*0,73*2)*6 |  | 9.636
|  | 2,15*1,47*2 |  | 6.321
|  | Súčet |  | 15.957
67 | 783624200 | Nátery stolárskych výrobkov syntetické dvojnásobné 1x s emailovaním a 1x plným tmelením | m2 | 15.957
"na okná
|  | (1,1*0,73*2)*6 |  | 9.636
|  | 2,15*1,47*2 |  | 6.321
|  | Súčet |  | 15.957
68 | 783601813 | Odstránenie starých náterov zo stolárskych výrobkov oškrabaním s obrúsením, dverí a zárubní | m2 | 7.286
"vstupné dvere do WC
|  | 2,2*0,9*2 |  | 3.96
"zárubne vstupných dvier
|  | (2,2*2+0,9)*(0,28+0,15*2) |  | 3.074
"prah
|  | 0,28*0,9 |  | 0.252
|  | Súčet |  | 7.286
69 | 783625300 | Nátery stolárskych výrobkov syntetické dvojnásobné 2x s emailovaním a 2x plným tmelením | m2 | 7.286
"vstupné dvere do WC
|  | 2,2*0,9*2 |  | 3.96
"zárubne vstupných dvier
|  | (2,2*2+0,9)*(0,28+0,15*2) |  | 3.074
"prah
|  | 0,28*0,9 |  | 0.252
|  | Súčet |  | 7.286
70 | 783903801 | Odstránenie bieleho náteru na zasklení okien | m2 | 3.212
"okná vo wc kabínach
|  | 1,1*0,73*4 |  | 3.212
|  | Súčet |  | 3.212
| 784 | Dokončovacie práce - maľby
71 | 784410100 | Penetrovanie jednonásobné jemnozrnných podkladov výšky do 3, 80 m | m2 | 53.12
"stropy
"325-327
|  | 4,1+10,93+1,89 |  | 16.92
|  | Medzisúčet |  | 16.92
"omietka nad obklad
"mč.325+327
|  | (3,15-2,18)*(2*2+2,83*2) |  | 9.37
"mč.326
"chodba
|  | (3,15-2,18)*(3,9*2+1,53*2) |  | 10.534
"kabínky
|  | (3,15-2,18)*(1,2*2+0,9*2)*4 |  | 16.296
|  | Medzisúčet |  | 36.2
|  | Súčet |  | 53.12
72 | 784452271 | Maľby z maliarskych zmesí Primalex, Farmal, ručne nanášané dvojnásobné základné na podklad jemnozrnný výšky do 3, 80 m | m2 | 53.12
| M | Práce a dodávky M
| 21-M | Elektromontáže
73 | 21M00000 | Demontáž jestvujúcich spínačov, vrátane odvozu a likvidácie odpadu | ks | 7
"325
|  | 1 |  | 1
"326
|  | 5 |  | 5
"327
|  | 1 |  | 1
|  | Súčet |  | 7
74 | 21M00001 | Demontáž jestvujúcich svietidiel,vrátane odvozu a likvidácie odpadu | ks | 8
"325
|  | 2 |  | 2
"326
|  | 5 |  | 5
"327
|  | 1 |  | 1
|  | Súčet |  | 8
75 | 21M00002 | M+D Spínač nástenný | ks | 1
"kabínka pre upratovačku
|  | 1 |  | 1
|  | Súčet |  | 1
76 | 21M00003 | M+D Zásuvka na povrch | ks | 4
"v chodbe
|  | 1 |  | 1
"v každom WC 1ks
|  | 3 |  | 3
|  | Súčet |  | 4
77 | 21M00004 | M+D Svietidlo so senzorom | ks | 6
|  | 6 |  | 6
|  | Súčet |  | 6
78 | 21M00005 | M+D Svietidlo na vypínač | ks | 1
"kabínka pre upratovačku
|  | 1 |  | 1
|  | Súčet |  | 1
Celkom