## Rekapitulácia stavby
2012 |  | Hárok obsahuje: | [25 empty] | 2.0 | [5 empty] | False | False
| optimalizované pre tlač zostáv vo formáte A4 - na výšku | [17 empty] | >> skryté stĺpce << | [13 empty] | 0,01 | 20
[33 empty] | 0,01 | 20
| SÚHRNNÝ LIST STAVBY | [18 empty] | v --- nižšie sa nachádzajú doplnkové a pomocné údaje k zostavám --- v | [11 empty] | Návod na vyplnenie | 0,001
|  | Kód: |  |  |  |  | SOCIALNA-01 | [24 empty] | Meniť je možné iba bunky so žltým podfarbením! 1) na prvom liste Rekapitulácie stavby vyplňte v zostave a) Súhrnný list - údaje o Zhotoviteľovi (prenesú sa do ostatných zostáv aj v iných listoch) b) Rekapitulácia objektov - potrebné Ostatné náklady 2) na vybraných listoch vyplňte v zostave a) Krycí list - údaje o Zhotoviteľovi, pokiaľ sa líšia od údajov o Zhotoviteľovi na Súhrnnom liste (údaje se prenesú do ostatných zostav v danom liste) b) Rekapitulácia rozpočtu - potrebné Ostatné náklady c) Celkové náklady za stavbu - ceny na položkách - množstvo, pokiaľ má žlté podfarbenie - a v prípade potreby poznámku (tá je v skrytom stĺpci) | 0,01
|  | Stavba: |  |  |  |  | Rekonštrukcia elektroinštalácie garáží s garážovými bránami | [25 empty] | 0,01
|  | JKSO: | [13 empty] | KS: | [16 empty] | 0,01
|  | Miesto: |  |  |  |  | Komárno, Petőfiho 7 | [8 empty] | Dátum: |  | 04.11.2014 | [14 empty] | 0,01
0,01
|  | Objednávateľ: | [13 empty] | IČO: | [16 empty] | 0,01
|  |  | Sociálna poisťovňa - pobočka Komárno | [12 empty] | IČO DPH: | [16 empty] | 0,01
0,01
|  | Zhotoviteľ: | [13 empty] | IČO: |  | Vyplň údaj | [14 empty] | 0,01
|  |  | Vyplň údaj | [12 empty] | IČO DPH: |  | Vyplň údaj | [14 empty] | 0,01
False
|  | Projektant: | [13 empty] | IČO: | [16 empty] | False
|  |  | FKF design, spol. s r. o. Komárno - Nová Stráž | [12 empty] | IČO DPH: | [16 empty] | True
0,01
|  | Spracovateľ: | [13 empty] | IČO: | [16 empty] | 0,01
IČO DPH:
|  | Náklady z rozpočtov | [13 empty] | 0
|  | Ostatné náklady zo súhrnného listu | [13 empty] | 0
|  | Cena bez DPH | [13 empty] | 0
|  | DPH |  | základná |  |  |  | 20% |  | z | 0 |  |  |  |  | 0
|  |  |  | znížená |  |  |  | 20% |  | z | 0 |  |  |  |  | 0
|  |  |  | zákl. prenesená |  |  |  | 20% |  | z | 0 |  |  |  |  | 0
|  |  |  | zníž. prenesená |  |  |  | 20% |  | z | 0 |  |  |  |  | 0
|  |  |  | nulová |  |  |  | 0% |  | z | 0 |  |  |  |  | 0
|  | Cena s DPH | [7 empty] | v |  | EUR |  |  |  | 0
|  | Projektant | [10 empty] | Spracovateľ
|  | Dátum a podpis: | [6 empty] | Pečiatka |  |  |  | Dátum a podpis: |  |  |  | Pečiatka
|  | Objednávateľ | [10 empty] | Zhotoviteľ
|  | Dátum a podpis: | [6 empty] | Pečiatka |  |  |  | Dátum a podpis: |  |  |  | Pečiatka
REKAPITULÁCIA OBJEKTOV STAVBY
| Kód: | [6 empty] | SOCIALNA-01
| Stavba: | [6 empty] | Rekonštrukcia elektroinštalácie garáží s garážovými bránami
| Miesto: | [6 empty] | Komárno, Petőfiho 7 | [6 empty] | Dátum: |  | 04.11.2014
| Objednávateľ: | [6 empty] | Sociálna poisťovňa - pobočka Komárno | [6 empty] | Projektant: |  | FKF design, spol. s r. o. Komárno - Nová Stráž |  |  | Informatívne údaje z listov zákaziek
| Zhotoviteľ: | [13 empty] | Spracovateľ:
| Kód |  |  |  | Objekt | [8 empty] | Cena bez DPH [EUR] |  |  |  | Cena s DPH [EUR] |  | z toho Ostat. náklady [EUR] | DPH [EUR] | Normohodiny [h] | DPH základná [EUR] | DPH znížená [EUR] | DPH základná prenesená [EUR] | DPH znížená prenesená [EUR] | Základňa DPH základná | Základňa DPH znížená | Základňa DPH zákl. prenesená | Základňa DPH zníž. prenesená | Základňa DPH nulová
| 1) Náklady z rozpočtov | [12 empty] | 0 |  |  |  | 0 |  | 0 | 0 | 324.6604 | 0 | 0 | 0 | 0 | 0 | 0 | 0 | 0 | 0 |  | D | 0 | ###NOIMPORT### | IMPORT | {40E9D348-0879-41B8-A0C0-CF8B51B51749} | {00000000-0000-0000-0000-000000000000}
|  | 01 |  |  |  | Rekonštrukcia elektroinštalácie | [7 empty] | 0 |  |  |  | 0 |  | 0 | 0 | 119.6976 | 0 | 0 | 0 | 0 | 0 | 0 | 0 | 0 | 0 |  |  | 1 |  | IMPORT | {7FC4FCCB-B67E-4098-BF34-55014ABC07BA} | {40E9D348-0879-41B8-A0C0-CF8B51B51749}
|  | 02 |  |  |  | Výmena garážových brán | [7 empty] | 0 |  |  |  | 0 |  | 0 | 0 | 204.9628 | 0 | 0 | 0 | 0 | 0 | 0 | 0 | 0 | 0 |  |  | 1 |  | IMPORT | {92BAF66E-6820-42AC-BA4D-6E881CC72A59} | {40E9D348-0879-41B8-A0C0-CF8B51B51749}
| 2) Ostatné náklady zo súhrnného listu | [12 empty] | 0 |  |  |  | 0 |  | Percent. zadanie [% nákladov rozpočtu] | Zaradenie nákladov | DPH | DPH [EUR]
|  | Ostatné náklady | [11 empty] | 0 |  |  |  | 0 |  | 0% | stavebná časť | základná | 0 | [12 empty] | OSTATNENAKLADY |  |  | 0 | 0 | 0 | 0 | 0 | 0 | 0 | 0 | 0 | 0 | 1 | 1 | x
|  | Vyplň vlastné | [11 empty] | 0 |  |  |  | 0 |  | 0% | stavebná časť | základná | 0 | [12 empty] | OSTATNENAKLADYVLASTNE |  |  | 0 | 0 | 0 | 0 | 0 | 0 | 0 | 0 | 0 | 0 | 1 | 1
|  | Vyplň vlastné | [11 empty] | 0 |  |  |  | 0 |  | 0% | stavebná časť | základná | 0 | [12 empty] | OSTATNENAKLADYVLASTNE |  |  | 0 | 0 | 0 | 0 | 0 | 0 | 0 | 0 | 0 | 0 | 1 | 1
|  | Vyplň vlastné | [11 empty] | 0 |  |  |  | 0 |  | 0% | stavebná časť | základná | 0 | [12 empty] | OSTATNENAKLADYVLASTNE |  |  | 0 | 0 | 0 | 0 | 0 | 0 | 0 | 0 | 0 | 0 | 1 | 1
| Celkové náklady za stavbu 1) + 2) | [12 empty] | 0 |  |  |  | 0

## 01 - Rekonštrukcia elektr...
| Hárok obsahuje: | [9 empty] | Späť na hárok:
optimalizované pre tlač zostáv vo formáte A4 - na výšku | [11 empty] | >> skryté stĺpce << | [9 empty] | {7FC4FCCB-B67E-4098-BF34-55014ABC07BA}
0
KRYCÍ LIST ROZPOČTU | [12 empty] | v --- nižšie sa nachádzajú doplnkové a pomocné údaje k zostavám --- v | [8 empty] | False
| Stavba: |  | Rekonštrukcia elektroinštalácie garáží s garážovými bránami
| Objekt: |  | 01 - Rekonštrukcia elektroinštalácie
| JKSO: | [7 empty] | KS:
| Miesto: |  | Komárno, Petőfiho 7 | [5 empty] | Dátum: |  | 04.11.2014
| Objednávateľ: | [7 empty] | IČO:
|  | Sociálna poisťovňa - pobočka Komárno | [6 empty] | IČO DPH:
| Zhotoviteľ: | [7 empty] | IČO: |  | Vyplň údaj
|  | Vyplň údaj | [6 empty] | IČO DPH: |  | Vyplň údaj
| Projektant: | [7 empty] | IČO:
|  | FKF design, spol. s r. o. Komárno - Nová Stráž | [6 empty] | IČO DPH:
| Spracovateľ: | [7 empty] | IČO:
IČO DPH:
| Náklady z rozpočtu | [7 empty] | 0
| Ostatné náklady | [7 empty] | 0
| Cena bez DPH | [7 empty] | 0
| DPH | základná | 20% | z | 0 |  |  |  | 0
|  | znížená | 20% | z | 0 |  |  |  | 0
|  | zákl. prenesená | 20% | z | 0 |  |  |  | 0
|  | zníž. prenesená | 20% | z | 0 |  |  |  | 0
|  | nulová | 0% | z | 0 |  |  |  | 0
| Cena s DPH |  |  | v | EUR |  |  | 0
| Projektant |  |  |  |  | Spracovateľ
| Dátum a podpis: |  |  | Pečiatka |  | Dátum a podpis: |  |  |  | Pečiatka
| Objednávateľ |  |  |  |  | Zhotoviteľ
| Dátum a podpis: |  |  | Pečiatka |  | Dátum a podpis: |  |  |  | Pečiatka
REKAPITULÁCIA ROZPOČTU
Stavba: |  |  | Rekonštrukcia elektroinštalácie garáží s garážovými bránami
Objekt: |  |  | 01 - Rekonštrukcia elektroinštalácie
Miesto: |  |  | Komárno, Petőfiho 7 |  |  |  | Dátum: |  | 04.11.2014
Objednávateľ: |  |  | Sociálna poisťovňa - pobočka Komárno |  |  |  | Projektant: |  | FKF design, spol. s r. o. Komárno - Nová Stráž
Zhotoviteľ: |  |  | Vyplň údaj |  |  |  | Spracovateľ:
Kód - Popis | [9 empty] | Cena celkom [EUR]
1) Náklady z rozpočtu | [9 empty] | 0 | [12 empty] | -1
| M - Práce a dodávky M | [8 empty] | 0
| 21-M - Elektromontáže | [8 empty] | 0
| HZS - Hodinové zúčtovacie sadzby | [8 empty] | 0
| OST - Ostatné | [8 empty] | 0
2) Ostatné náklady | [9 empty] | 0 |  |  |  | DPH
| GZS | [8 empty] | 0 |  |  |  | znížená | [12 empty] | VRN | 0 | 0 | 0 | 0 | 0 | 2
| Projektové práce | [8 empty] | 0 |  |  |  | znížená | [12 empty] | VRN | 0 | 0 | 0 | 0 | 0 | 2
| Sťažené podmienky | [8 empty] | 0 |  |  |  | znížená | [12 empty] | VRN | 0 | 0 | 0 | 0 | 0 | 2
| Vplyv prostredia | [8 empty] | 0 |  |  |  | znížená | [12 empty] | VRN | 0 | 0 | 0 | 0 | 0 | 2
| Iné VRN | [8 empty] | 0 |  |  |  | znížená | [12 empty] | VRN | 0 | 0 | 0 | 0 | 0 | 2
| Kompletačná činnosť | [8 empty] | 0 |  |  |  | znížená | [12 empty] | KOMPLETACNA | 0 | 0 | 0 | 0 | 0 | 2
Celkové náklady za stavbu 1) + 2) | [7 empty] | 0
ROZPOČET
Stavba: |  |  | Rekonštrukcia elektroinštalácie garáží s garážovými bránami
Objekt: |  |  | 01 - Rekonštrukcia elektroinštalácie
Miesto: |  |  | Komárno, Petőfiho 7 |  |  |  | Dátum: |  | 04.11.2014
Objednávateľ: |  |  | Sociálna poisťovňa - pobočka Komárno |  |  |  | Projektant: |  | FKF design, spol. s r. o. Komárno - Nová Stráž
Zhotoviteľ: |  |  | Vyplň údaj |  |  |  | Spracovateľ:
PČ | Typ | Kód | Popis |  |  | MJ | Množstvo | J.cena [EUR] |  | Cena celkom [EUR] |  |  | Poznámka | DPH | J. Nh [h] | Nh celkom [h] | J. hmotnosť [t] | Hmotnosť celkom [t] | J. suť [t] | Suť Celkom [t]
Náklady z rozpočtu | [9 empty] | 0 | [5 empty] | 119.6976 |  | 0.12333 |  | 0 |  | D | -1 | [10 empty] | 0
| M - Práce a dodávky M | [8 empty] | 0 | [5 empty] | 76.2376 |  | 0.12333 |  | 0 | 3 | D | 0 |  |  |  | ROZPOCET | [6 empty] | 0
| 21-M - Elektromontáže | [8 empty] | 0 | [5 empty] | 76.2376 |  | 0.12333 |  | 0 | 3 | D | 1 |  |  |  | ROZPOCET | [6 empty] | 0
1 | K | 210010301 | Škatuľa prístrojová bez zapojenia (1901, KP 68, KZ 3) |  |  | ks | 26 | 0 |  | 0 |  |  |  | znížená | 0.08565 | 2.2269 | 0 | 0 | 0 | 0 | 64 | K | 2 |  |  |  | ROZPOCET | 0 | 0 | 0 | 0 | 0 | 2 | 0 | 64
|  |  | 11+1+3+3+17+16+7 |  |  |  | 58 | [14 empty] | VV | 2 | 2 | -1 | 0 | ROZPOCET
|  |  | -32 |  |  |  | -32 | [14 empty] | VV | 2 | 2 | -1 | 0 | ROZPOCET
|  |  | Súčet |  |  |  | 26 | [14 empty] | VV | 2 | 4 | -1 | 1 | ROZPOCET
2 | M | 3450923000 | Krabica prístrojová KP |  |  | ks | 26 | 0 |  | 0 |  |  |  | znížená | 0 | 0 | 0 | 0 | 0 | 0 | 128 | M | 2 |  |  |  | ROZPOCET | 0 | 0 | 0 | 0 | 0 | 2 | 0 | 128
3 | K | 210010321 | Škatuľa odbočná s viečkom, svorkovnicou vč. zapojenia (1903, KR 68) kruhová |  |  | ks | 32 | 0 |  | 0 |  |  |  | znížená | 0.367 | 11.744 | 0 | 0 | 0 | 0 | 64 | K | 2 |  |  |  | ROZPOCET | 0 | 0 | 0 | 0 | 0 | 2 | 0 | 64
4 | M | 3450915500 | Krabica rozbočovacia KR |  |  | ks | 32 | 0 |  | 0 |  |  |  | znížená | 0 | 0 | 0 | 0 | 0 | 0 | 128 | M | 2 |  |  |  | ROZPOCET | 0 | 0 | 0 | 0 | 0 | 2 | 0 | 128
5 | K | 210020125 | Káblová nosná lišta - pre pevné uloženie káblov |  |  | m | 300 | 0 |  | 0 |  |  |  | znížená | 0.034 | 10.2 | 0 | 0 | 0 | 0 | 64 | K | 2 |  |  |  | ROZPOCET | 0 | 0 | 0 | 0 | 0 | 2 | 0 | 64
6 | M | 3410300909 | Lišta nosná PH plastová |  |  | m | 315 | 0 |  | 0 |  |  |  | znížená | 0 | 0 | 0.00012 | 0.0378 | 0 | 0 | 128 | M | 2 |  |  |  | ROZPOCET | 0 | 0 | 0 | 0 | 0 | 2 | 0 | 128
7 | K | 210100001 | Ukončenie vodičov v rozvádzač. vrátane zapojenia a vodičovej koncovky do 2.5 mm2 |  |  | ks | 33 | 0 |  | 0 |  |  |  | znížená | 0.047 | 1.551 | 0 | 0 | 0 | 0 | 64 | K | 2 |  |  |  | ROZPOCET | 0 | 0 | 0 | 0 | 0 | 2 | 0 | 64
8 | M | 3452104700 | G-Káblové oko CU 1,5; 2,5 |  |  | ks | 33 | 0 |  | 0 |  |  |  | znížená | 0 | 0 | 2e-06 | 6.6e-05 | 0 | 0 | 128 | M | 2 |  |  |  | ROZPOCET | 0 | 0 | 0 | 0 | 0 | 2 | 0 | 128
9 | K | 210100002 | Ukončenie vodičov v rozvádzač. vrátane zapojenia a vodičovej koncovky do 6 mm2 |  |  | ks | 10 | 0 |  | 0 |  |  |  | znížená | 0.054 | 0.54 | 0 | 0 | 0 | 0 | 64 | K | 2 |  |  |  | ROZPOCET | 0 | 0 | 0 | 0 | 0 | 2 | 0 | 64
10 | M | 3452105300 | G-Káblové oko CU 6 |  |  | ks | 10 | 0 |  | 0 |  |  |  | znížená | 0 | 0 | 3e-06 | 3e-05 | 0 | 0 | 128 | M | 2 |  |  |  | ROZPOCET | 0 | 0 | 0 | 0 | 0 | 2 | 0 | 128
11 | K | 210100003 | Ukončenie vodičov v rozvádzač. vč. zapojenia a vodičovej koncovky do 16 mm2 |  |  | ks | 4 | 0 |  | 0 |  |  |  | znížená | 0.077 | 0.308 | 0 | 0 | 0 | 0 | 64 | K | 2 |  |  |  | ROZPOCET | 0 | 0 | 0 | 0 | 0 | 2 | 0 | 64
12 | M | 3452118900 | Káblové oko 16 AL |  |  | ks | 4 | 0 |  | 0 |  |  |  | znížená | 0 | 0 | 1e-05 | 4e-05 | 0 | 0 | 128 | M | 2 |  |  |  | ROZPOCET | 0 | 0 | 0 | 0 | 0 | 2 | 0 | 128
13 | K | 210110001 | Spínač nástenný pre prostredie obyčajné alebo vlhké vč. zapojenia jednopólový - radenie 1 |  |  | ks | 11 | 0 |  | 0 |  |  |  | znížená | 0.288 | 3.168 | 0 | 0 | 0 | 0 | 64 | K | 2 |  |  |  | ROZPOCET | 0 | 0 | 0 | 0 | 0 | 2 | 0 | 64
14 | M | 3450201331 | Spínač jednopólový č. 1 do vlhka - Legrand PLEXO 0 697 11, IP 55 |  |  | ks | 11 | 0 |  | 0 |  |  |  | znížená | 0 | 0 | 0 | 0 | 0 | 0 | 128 | M | 2 |  |  |  | ROZPOCET | 0 | 0 | 0 | 0 | 0 | 2 | 0 | 128
15 | K | 210110003 | Sériový spínač (prepínač) - radenie 5, nástenný pre prostredie obyčajné alebo vlhké vrátane zapojenia |  |  | ks | 1 | 0 |  | 0 |  |  |  | znížená | 0.308 | 0.308 | 0 | 0 | 0 | 0 | 64 | K | 2 |  |  |  | ROZPOCET | 0 | 0 | 0 | 0 | 0 | 2 | 0 | 64
16 | M | 3450201482 | Prepínač sériový č. 5 do vlhka - Legrand PLEXO 0 697 15, IP 55 |  |  | ks | 1 | 0 |  | 0 |  |  |  | znížená | 0 | 0 | 6e-05 | 6e-05 | 0 | 0 | 128 | M | 2 |  |  |  | ROZPOCET | 0 | 0 | 0 | 0 | 0 | 2 | 0 | 128
17 | K | 210110095 | Spínače snímač pohybu |  |  | ks | 3 | 0 |  | 0 |  |  |  | znížená | 0.362 | 1.086 | 0 | 0 | 0 | 0 | 64 | K | 2 |  |  |  | ROZPOCET | 0 | 0 | 0 | 0 | 0 | 2 | 0 | 64
18 | M | 34101136931 | Snímač pohybu nástenný Merlin Gerin, CDM 270, IP 54 |  |  | ks | 3 | 0 |  | 0 |  |  |  | znížená | 0 | 0 | 0 | 0 | 0 | 0 | 128 | M | 2 |  |  |  | ROZPOCET | 0 | 0 | 0 | 0 | 0 | 2 | 0 | 128
19 | K | 210111021 | Domová zásuvka v krabici obyč. alebo do vlhka, vč. zapojenia 10/16 A 250 V 2P + Z |  |  | ks | 17 | 0 |  | 0 |  |  |  | znížená | 0.40094 | 6.816 | 0 | 0 | 0 | 0 | 64 | K | 2 |  |  |  | ROZPOCET | 0 | 0 | 0 | 0 | 0 | 2 | 0 | 64
20 | M | 3450329902 | Zásuvka do vlhka - Legrand Valena 774221+774451, IP 44 |  |  | ks | 17 | 0 |  | 0 |  |  |  | znížená | 0 | 0 | 0 | 0 | 0 | 0 | 128 | M | 2 |  |  |  | ROZPOCET | 0 | 0 | 0 | 0 | 0 | 2 | 0 | 128
21 | K | 210111053 | Zásuvka s plochými kontaktmi v škatuli pre vonkajšie prostredie, 48 V, 250 V, 380 V, 10 A 3P + Z |  |  | ks | 3 | 0 |  | 0 |  |  |  | znížená | 0.47624 | 1.4287 | 0 | 0 | 0 | 0 | 64 | K | 2 |  |  |  | ROZPOCET | 0 | 0 | 0 | 0 | 0 | 2 | 0 | 64
22 | M | 3450348700 | Zásuvka IZS 3253 |  |  | ks | 3 | 0 |  | 0 |  |  |  | znížená | 0 | 0 | 0.00032 | 0.00096 | 0 | 0 | 128 | M | 2 |  |  |  | ROZPOCET | 0 | 0 | 0 | 0 | 0 | 2 | 0 | 128
23 | K | 210190002 | Montáž oceľoplechovej rozvodnice do váhy 50 kg |  |  | ks | 1 | 0 |  | 0 |  |  |  | znížená | 0.814 | 0.814 | 0 | 0 | 0 | 0 | 64 | K | 2 |  |  |  | ROZPOCET | 0 | 0 | 0 | 0 | 0 | 2 | 0 | 64
24 | M | 3410103016 | Rozvádzač RG - plastová skriňa nástenná Legrand XL 125, 72 modulová - komplet podľa výkr. č. E2 |  |  | ks | 1 | 0 |  | 0 |  |  |  | znížená | 0 | 0 | 0 | 0 | 0 | 0 | 128 | M | 2 |  |  |  | ROZPOCET | 0 | 0 | 0 | 0 | 0 | 2 | 0 | 128
25 | K | 210200029 | Svietidlo interierové stropné, nástenné, IP 54 dvojžiarovkové |  |  | ks | 7 | 0 |  | 0 |  |  |  | znížená | 0.75 | 5.25 | 0 | 0 | 0 | 0 | 64 | K | 2 |  |  |  | ROZPOCET | 0 | 0 | 0 | 0 | 0 | 2 | 0 | 64
26 | M | 3480102701 | Svietidlo stropné OSMONT AURA 3, 40057, IN-25K63/062 VVG, 2x18W, IP 44, so svetelným zdrojom ozn. B |  |  | ks | 1 | 0 |  | 0 |  |  |  | znížená | 0 | 0 | 0 | 0 | 0 | 0 | 128 | M | 2 |  |  |  | ROZPOCET | 0 | 0 | 0 | 0 | 0 | 2 | 0 | 128
27 | M | 3480102702 | Svietidlo nástenné OSMONT AURA 3, 40057, IN-25K63/062 VVG, 2x18W, IP 44, so svetelným zdrojom ozn. C |  |  | ks | 6 | 0 |  | 0 |  |  |  | znížená | 0 | 0 | 0 | 0 | 0 | 0 | 128 | M | 2 |  |  |  | ROZPOCET | 0 | 0 | 0 | 0 | 0 | 2 | 0 | 128
28 | K | 210201002 | Svietidlá žiarivkové pre priemysel žiarivkové stropné s krytom, IP 65 dvojtrubicové |  |  | ks | 16 | 0 |  | 0 |  |  |  | znížená | 1 | 16 | 0 | 0 | 0 | 0 | 64 | K | 2 |  |  |  | ROZPOCET | 0 | 0 | 0 | 0 | 0 | 2 | 0 | 64
29 | M | 3480012162 | Svietidlo stropné PHILIPS TCW215 2xTL-D-36W HFP, 2x36W, IP 66, so svetelným zdrojom, ozn. A |  |  | ks | 16 | 0 |  | 0 |  |  |  | znížená | 0 | 0 | 0 | 0 | 0 | 0 | 128 | M | 2 |  |  |  | ROZPOCET | 0 | 0 | 0 | 0 | 0 | 2 | 0 | 128
30 | K | 210220020 | Uzemňovacie vedenie v zemi FeZn |  |  | m | 5 | 0 |  | 0 |  |  |  | znížená | 0.072 | 0.36 | 0 | 0 | 0 | 0 | 64 | K | 2 |  |  |  | ROZPOCET | 0 | 0 | 0 | 0 | 0 | 2 | 0 | 64
31 | M | 3544224150 | Územňovací vodič ocelový žiarovo zinkovaný označenie O 10 |  |  | kg | 3.3 | 0 |  | 0 |  |  |  | znížená | 0 | 0 | 0.001 | 0.0033 | 0 | 0 | 128 | M | 2 |  |  |  | ROZPOCET | 0 | 0 | 0 | 0 | 0 | 2 | 0 | 128
|  |  | 5,0*0,65 |  |  |  | 3.25 | [14 empty] | VV | 2 | 2 | -1 | 0 | ROZPOCET
|  |  | 0,05 |  |  |  | 0.05 | [14 empty] | VV | 2 | 2 | -1 | 0 | ROZPOCET
|  |  | Súčet |  |  |  | 3.3 | [14 empty] | VV | 2 | 4 | -1 | 1 | ROZPOCET
32 | K | 210220031 | Ekvipotenciálna svorkovnica EPS v krabici |  |  | ks | 1 | 0 |  | 0 |  |  |  | znížená | 1.18 | 1.18 | 0 | 0 | 0 | 0 | 64 | K | 2 |  |  |  | ROZPOCET | 0 | 0 | 0 | 0 | 0 | 2 | 0 | 64
33 | M | 3410300258 | Krabica odbočná s vekom šedá KO 125 E |  |  | ks | 1 | 0 |  | 0 |  |  |  | znížená | 0 | 0 | 0 | 0 | 0 | 0 | 128 | M | 2 |  |  |  | ROZPOCET | 0 | 0 | 0 | 0 | 0 | 2 | 0 | 128
34 | M | 3410301603 | Svorkovnica ekvipotencionálna EPS, HOP |  |  | ks | 1 | 0 |  | 0 |  |  |  | znížená | 0 | 0 | 0 | 0 | 0 | 0 | 128 | M | 2 |  |  |  | ROZPOCET | 0 | 0 | 0 | 0 | 0 | 2 | 0 | 128
35 | K | 210220280 | Uzemňovacia tyč FeZn ZT |  |  | ks | 2 | 0 |  | 0 |  |  |  | znížená | 0.251 | 0.502 | 0 | 0 | 0 | 0 | 64 | K | 2 |  |  |  | ROZPOCET | 0 | 0 | 0 | 0 | 0 | 2 | 0 | 64
36 | M | 3544222550 | Zemniaca tyč ocelová žiarovo zinkovaná označenie ZT 2,5 m |  |  | ks | 2 | 0 |  | 0 |  |  |  | znížená | 0 | 0 | 0.00489 | 0.00978 | 0 | 0 | 128 | M | 2 |  |  |  | ROZPOCET | 0 | 0 | 0 | 0 | 0 | 2 | 0 | 128
37 | K | 210220300 | Ochranné pospájanie v práčovniach, kúpeľniach, voľne ulož.,alebo v omietke Cu 4-16mm2 |  |  | m | 10 | 0 |  | 0 |  |  |  | znížená | 0.054 | 0.54 | 0 | 0 | 0 | 0 | 64 | K | 2 |  |  |  | ROZPOCET | 0 | 0 | 0 | 0 | 0 | 2 | 0 | 64
38 | M | 3410350193 | CY 6 zelenožltý Kábel pre pevné uloženie, medený ČSN, STN |  |  | m | 10.5 | 0 |  | 0 |  |  |  | znížená | 0 | 0 | 7e-05 | 0.000735 | 0 | 0 | 128 | M | 2 |  |  |  | ROZPOCET | 0 | 0 | 0 | 0 | 0 | 2 | 0 | 128
39 | K | 210800101 | Kábel medený uložený voľne CYKY 450/750 V 2x1,5 |  |  | m | 25 | 0 |  | 0 |  |  |  | znížená | 0.045 | 1.125 | 0 | 0 | 0 | 0 | 64 | K | 2 |  |  |  | ROZPOCET | 0 | 0 | 0 | 0 | 0 | 2 | 0 | 64
40 | M | 3410350079 | CYKY-O 2x1,5 Kábel pre pevné uloženie, medený ČSN, STN |  |  | m | 26.25 | 0 |  | 0 |  |  |  | znížená | 0 | 0 | 0.00012 | 0.00315 | 0 | 0 | 128 | M | 2 |  |  |  | ROZPOCET | 0 | 0 | 0 | 0 | 0 | 2 | 0 | 128
41 | K | 210800107 | Kábel medený uložený voľne CYKY 450/750 V 3x1,5 |  |  | m | 125 | 0 |  | 0 |  |  |  | znížená | 0.048 | 6 | 0 | 0 | 0 | 0 | 64 | K | 2 |  |  |  | ROZPOCET | 0 | 0 | 0 | 0 | 0 | 2 | 0 | 64
42 | M | 3410350085.2 | CYKY-J 3x1,5 Kábel pre pevné uloženie, medený ČSN, STN |  |  | m | 126 | 0 |  | 0 |  |  |  | znížená | 0 | 0 | 0.00014 | 0.01764 | 0 | 0 | 128 | M | 2 |  |  |  | ROZPOCET | 0 | 0 | 0 | 0 | 0 | 2 | 0 | 128
43 | M | 3410350085.1 | CYKY-O 3x1,5 Kábel pre pevné uloženie, medený ČSN, STN |  |  | m | 5.25 | 0 |  | 0 |  |  |  | znížená | 0 | 0 | 0.00014 | 0.000735 | 0 | 0 | 128 | M | 2 |  |  |  | ROZPOCET | 0 | 0 | 0 | 0 | 0 | 2 | 0 | 128
44 | K | 210800108 | Kábel medený uložený voľne CYKY 450/750 V 3x2,5 |  |  | m | 170 | 0 |  | 0 |  |  |  | znížená | 0.019 | 3.23 | 0 | 0 | 0 | 0 | 64 | K | 2 |  |  |  | ROZPOCET | 0 | 0 | 0 | 0 | 0 | 2 | 0 | 64
45 | M | 3410350086 | CYKY-J 3x2,5 Kábel pre pevné uloženie, medený STN |  |  | m | 178.5 | 0 |  | 0 |  |  |  | znížená | 0 | 0 | 0.00019 | 0.033915 | 0 | 0 | 128 | M | 2 |  |  |  | ROZPOCET | 0 | 0 | 0 | 0 | 0 | 2 | 0 | 128
46 | K | 210800122 | Kábel medený uložený voľne CYKY 450/750 V 5x6 |  |  | m | 30 | 0 |  | 0 |  |  |  | znížená | 0.062 | 1.86 | 0 | 0 | 0 | 0 | 64 | K | 2 |  |  |  | ROZPOCET | 0 | 0 | 0 | 0 | 0 | 2 | 0 | 64
47 | M | 3410350100 | CYKY-J 5x6 Kábel pre pevné uloženie, medený ČSN, STN |  |  | m | 31.5 | 0 |  | 0 |  |  |  | znížená | 0 | 0 | 0.00048 | 0.01512 | 0 | 0 | 128 | M | 2 |  |  |  | ROZPOCET | 0 | 0 | 0 | 0 | 0 | 2 | 0 | 128
48 | K | PM-21 | Podružný materiál |  |  | % | 0 | 0 |  | 0 |  |  |  | znížená | 0 | 0 | 0 | 0 | 0 | 0 | 64 | K | 2 |  |  |  | ROZPOCET | 0 | 0 | 0 | 0 | 0 | 2 | 0 | 64
49 | K | PPV-21 | Podiel pridružených výkonov |  |  | % | 0 | 0 |  | 0 |  |  |  | znížená | 0 | 0 | 0 | 0 | 0 | 0 | 64 | K | 2 |  |  |  | ROZPOCET | 0 | 0 | 0 | 0 | 0 | 2 | 0 | 64
| HZS - Hodinové zúčtovacie sadzby | [8 empty] | 0 | [5 empty] | 42.4 |  | 0 |  | 0 | 4 | D | 0 |  |  |  | ROZPOCET | [6 empty] | 0
50 | K | HZS0001131 | Stavebno montážne práce náročné ucelené - demontážne práce vo vnútri budovy |  |  | hod | 10 | 0 |  | 0 |  |  |  | znížená | 1.06 | 10.6 | 0 | 0 | 0 | 0 | 512 | K | 1 |  |  |  | ROZPOCET | 0 | 0 | 0 | 0 | 0 | 2 | 0 | 512
51 | K | HZS000114 | Stavebno montážne práce najnáročnejšie na odbornosť - prehliadky pracoviska a revízie |  |  | hod | 30 | 0 |  | 0 |  |  |  | znížená | 1.06 | 31.8 | 0 | 0 | 0 | 0 | 512 | K | 1 |  |  |  | ROZPOCET | 0 | 0 | 0 | 0 | 0 | 2 | 0 | 512
| OST - Ostatné | [8 empty] | 0 | [5 empty] | 1.06 |  | 0 |  | 0 | 4 | D | 0 |  |  |  | ROZPOCET | [6 empty] | 0
52 | K | HZS000118 | Výkresová dokumentácia - projekt skutočného vyhotovernia |  |  | súb | 1 | 0 |  | 0 |  |  |  | znížená | 1.06 | 1.06 | 0 | 0 | 0 | 0 | 262144 | K | 1 |  |  |  | ROZPOCET | 0 | 0 | 0 | 0 | 0 | 2 | 0 | 262144
| VP - Práce naviac | [8 empty] | 0 | [11 empty] | D | 0 |  |  |  | PN | [6 empty] | 0

## 02 - Výmena garážových brán
| Hárok obsahuje: | [9 empty] | Späť na hárok:
optimalizované pre tlač zostáv vo formáte A4 - na výšku | [11 empty] | >> skryté stĺpce << | [9 empty] | {92BAF66E-6820-42AC-BA4D-6E881CC72A59}
0
KRYCÍ LIST ROZPOČTU | [12 empty] | v --- nižšie sa nachádzajú doplnkové a pomocné údaje k zostavám --- v | [8 empty] | False
| Stavba: |  | Rekonštrukcia elektroinštalácie garáží s garážovými bránami
| Objekt: |  | 02 - Výmena garážových brán
| JKSO: | [7 empty] | KS:
| Miesto: |  | Komárno, Petőfiho 7 | [5 empty] | Dátum: |  | 04.11.2014
| Objednávateľ: | [7 empty] | IČO:
|  | Sociálna poisťovňa - pobočka Komárno | [6 empty] | IČO DPH:
| Zhotoviteľ: | [7 empty] | IČO: |  | Vyplň údaj
|  | Vyplň údaj | [6 empty] | IČO DPH: |  | Vyplň údaj
| Projektant: | [7 empty] | IČO:
|  | FKF design, spol. s r. o. Komárno - Nová Stráž | [6 empty] | IČO DPH:
| Spracovateľ: | [7 empty] | IČO:
IČO DPH:
| Náklady z rozpočtu | [7 empty] | 0
| Ostatné náklady | [7 empty] | 0
| Cena bez DPH | [7 empty] | 0
| DPH | základná | 20% | z | 0 |  |  |  | 0
|  | znížená | 20% | z | 0 |  |  |  | 0
|  | zákl. prenesená | 20% | z | 0 |  |  |  | 0
|  | zníž. prenesená | 20% | z | 0 |  |  |  | 0
|  | nulová | 0% | z | 0 |  |  |  | 0
| Cena s DPH |  |  | v | EUR |  |  | 0
| Projektant |  |  |  |  | Spracovateľ
| Dátum a podpis: |  |  | Pečiatka |  | Dátum a podpis: |  |  |  | Pečiatka
| Objednávateľ |  |  |  |  | Zhotoviteľ
| Dátum a podpis: |  |  | Pečiatka |  | Dátum a podpis: |  |  |  | Pečiatka
REKAPITULÁCIA ROZPOČTU
Stavba: |  |  | Rekonštrukcia elektroinštalácie garáží s garážovými bránami
Objekt: |  |  | 02 - Výmena garážových brán
Miesto: |  |  | Komárno, Petőfiho 7 |  |  |  | Dátum: |  | 04.11.2014
Objednávateľ: |  |  | Sociálna poisťovňa - pobočka Komárno |  |  |  | Projektant: |  | FKF design, spol. s r. o. Komárno - Nová Stráž
Zhotoviteľ: |  |  | Vyplň údaj |  |  |  | Spracovateľ:
Kód - Popis | [9 empty] | Cena celkom [EUR]
1) Náklady z rozpočtu | [9 empty] | 0 | [12 empty] | -1
| HSV - Práce a dodávky HSV | [8 empty] | 0
| 3 - Zvislé a kompletné konštrukcie | [8 empty] | 0
| 6 - Úpravy povrchov, podlahy, osadenie | [8 empty] | 0
| 9 - Ostatné konštrukcie a práce-búranie | [8 empty] | 0
| 99 - Presun hmôt HSV | [8 empty] | 0
| PSV - Práce a dodávky PSV | [8 empty] | 0
| 764 - Konštrukcie klampiarske | [8 empty] | 0
| 766 - Konštrukcie stolárske | [8 empty] | 0
| 767 - Konštrukcie doplnkové kovové | [8 empty] | 0
| 781 - Dokončovacie práce a obklady | [8 empty] | 0
| 784 - Dokončovacie práce - maľby | [8 empty] | 0
2) Ostatné náklady | [9 empty] | 0 |  |  |  | DPH
| GZS | [8 empty] | 0 |  |  |  | znížená | [12 empty] | VRN | 0 | 0 | 0 | 0 | 0 | 2
| Projektové práce | [8 empty] | 0 |  |  |  | znížená | [12 empty] | VRN | 0 | 0 | 0 | 0 | 0 | 2
| Sťažené podmienky | [8 empty] | 0 |  |  |  | znížená | [12 empty] | VRN | 0 | 0 | 0 | 0 | 0 | 2
| Vplyv prostredia | [8 empty] | 0 |  |  |  | znížená | [12 empty] | VRN | 0 | 0 | 0 | 0 | 0 | 2
| Iné VRN | [8 empty] | 0 |  |  |  | znížená | [12 empty] | VRN | 0 | 0 | 0 | 0 | 0 | 2
| Kompletačná činnosť | [8 empty] | 0 |  |  |  | znížená | [12 empty] | KOMPLETACNA | 0 | 0 | 0 | 0 | 0 | 2
Celkové náklady za stavbu 1) + 2) | [7 empty] | 0
ROZPOČET
Stavba: |  |  | Rekonštrukcia elektroinštalácie garáží s garážovými bránami
Objekt: |  |  | 02 - Výmena garážových brán
Miesto: |  |  | Komárno, Petőfiho 7 |  |  |  | Dátum: |  | 04.11.2014
Objednávateľ: |  |  | Sociálna poisťovňa - pobočka Komárno |  |  |  | Projektant: |  | FKF design, spol. s r. o. Komárno - Nová Stráž
Zhotoviteľ: |  |  | Vyplň údaj |  |  |  | Spracovateľ:
PČ | Typ | Kód | Popis |  |  | MJ | Množstvo | J.cena [EUR] |  | Cena celkom [EUR] |  |  | Poznámka | DPH | J. Nh [h] | Nh celkom [h] | J. hmotnosť [t] | Hmotnosť celkom [t] | J. suť [t] | Suť Celkom [t]
Náklady z rozpočtu | [9 empty] | 0 | [5 empty] | 204.9628 |  | 4.6539 |  | 5.1611 |  | D | -1 | [10 empty] | 0
| HSV - Práce a dodávky HSV | [8 empty] | 0 | [5 empty] | 96.3021 |  | 3.9529 |  | 5.1611 | 1 | D | 0 |  |  |  | ROZPOCET | [6 empty] | 0
| 3 - Zvislé a kompletné konštrukcie | [8 empty] | 0 | [5 empty] | 5.1125 |  | 2.6207 |  | 0 | 1 | D | 1 |  |  |  | ROZPOCET | [6 empty] | 0
1 | K | 310239211 | Zamurovanie otvoru s plochou nad 1 do 4m2 v murive nadzákladného tehlami na maltu vápennocementovú |  |  | m3 | 1.4 | 0 |  | 0 |  |  |  | znížená | 3.6518 | 5.1125 | 1.872 | 2.6207 | 0 | 0 | 4 | K | 2 |  |  |  | ROZPOCET | 0 | 0 | 0 | 0 | 0 | 2 | 0 | 4
|  |  | 0,45*1,5*2,05 |  |  |  | 1.384 | [14 empty] | VV | 2 | 2 | -1 | 0 | ROZPOCET
|  |  | 0,016 |  |  |  | 0.016 | [14 empty] | VV | 2 | 2 | -1 | 0 | ROZPOCET
|  |  | Súčet |  |  |  | 1.4 | [14 empty] | VV | 2 | 4 | -1 | 1 | ROZPOCET
| 6 - Úpravy povrchov, podlahy, osadenie | [8 empty] | 0 | [5 empty] | 34.0043 |  | 1.3322 |  | 0 | 1 | D | 1 |  |  |  | ROZPOCET | [6 empty] | 0
2 | K | 612425921 | Omietka vápenná vnútorného ostenia okenného alebo dverného hladká |  |  | m2 | 28.6 | 0 |  | 0 |  |  |  | znížená | 0.70281 | 20.1004 | 0.03587 | 1.0259 | 0 | 0 | 4 | K | 2 |  |  |  | ROZPOCET | 0 | 0 | 0 | 0 | 0 | 2 | 0 | 4
|  |  | 0,45*(2,38+2*2,1)*7 |  |  |  | 20.727 | [14 empty] | VV | 2 | 2 | -1 | 0 | ROZPOCET
|  |  | 0,45*(2,38+2*2,08) |  |  |  | 2.943 | [14 empty] | VV | 2 | 2 | -1 | 0 | ROZPOCET
|  |  | 0,45*(2,38+2*2,06) |  |  |  | 2.925 | [14 empty] | VV | 2 | 2 | -1 | 0 | ROZPOCET
|  |  | Medzisúčet - okolo brán |  |  |  | 26.595 | [14 empty] | VV | 2 | 3 | -1 | 0 | ROZPOCET
|  |  | 0,30*(2,41+2*2,1) "okolo okna a dverí |  |  |  | 1.983 | [14 empty] | VV | 2 | 2 | -1 | 0 | ROZPOCET
|  |  | 0,022 |  |  |  | 0.022 | [14 empty] | VV | 2 | 2 | -1 | 0 | ROZPOCET
|  |  | Súčet |  |  |  | 28.6 | [14 empty] | VV | 2 | 4 | -1 | 1 | ROZPOCET
3 | K | 612465136 | Vnútorná omietka stien BAUMIT vápennocementová - Baumit MVR Uni hr. 10 mm |  |  | m2 | 3.1 | 0 |  | 0 |  |  |  | znížená | 0.3887 | 1.205 | 0.01312 | 0.040672 | 0 | 0 | 4 | K | 2 |  |  |  | ROZPOCET | 0 | 0 | 0 | 0 | 0 | 2 | 0 | 4
|  |  | 1,5*2,05 |  |  |  | 3.075 | [14 empty] | VV | 2 | 2 | -1 | 0 | ROZPOCET
|  |  | 0,025 |  |  |  | 0.025 | [14 empty] | VV | 2 | 2 | -1 | 0 | ROZPOCET
|  |  | Súčet |  |  |  | 3.1 | [14 empty] | VV | 2 | 4 | -1 | 1 | ROZPOCET
4 | K | 622409991 | Začistenie vonkajších omietok (s dodaním hmoty) okolo okien, dverí,podláh, obkladov atď. |  |  | m | 68.6 | 0 |  | 0 |  |  |  | znížená | 0.1456 | 9.9882 | 0.0028 | 0.19208 | 0 | 0 | 4 | K | 2 |  |  |  | ROZPOCET | 0 | 0 | 0 | 0 | 0 | 2 | 0 | 4
|  |  | (2,38+2*2,1)*7 |  |  |  | 46.06 | [14 empty] | VV | 2 | 2 | -1 | 0 | ROZPOCET
|  |  | 2,38+2*2,08 |  |  |  | 6.54 | [14 empty] | VV | 2 | 2 | -1 | 0 | ROZPOCET
|  |  | 2,38+2*2,06 |  |  |  | 6.5 | [14 empty] | VV | 2 | 2 | -1 | 0 | ROZPOCET
|  |  | 2*(1,205+1,18) |  |  |  | 4.77 | [14 empty] | VV | 2 | 2 | -1 | 0 | ROZPOCET
|  |  | 0,8+2*1,97 |  |  |  | 4.74 | [14 empty] | VV | 2 | 2 | -1 | 0 | ROZPOCET
|  |  | Medzisúčet |  |  |  | 68.61 | [14 empty] | VV | 2 | 3 | -1 | 0 | ROZPOCET
|  |  | -0,01 |  |  |  | -0.01 | [14 empty] | VV | 2 | 2 | -1 | 0 | ROZPOCET
|  |  | Súčet |  |  |  | 68.6 | [14 empty] | VV | 2 | 4 | -1 | 1 | ROZPOCET
5 | K | 622466136 | Vonkajšia omietka stien BAUMIT vápennocementová - Baumit MVR Uni hr. 15 mm |  |  | m2 | 3.1 | 0 |  | 0 |  |  |  | znížená | 0.50005 | 1.5502 | 0.01969 | 0.061039 | 0 | 0 | 4 | K | 2 |  |  |  | ROZPOCET | 0 | 0 | 0 | 0 | 0 | 2 | 0 | 4
|  |  | 1,5*2,05 |  |  |  | 3.075 | [14 empty] | VV | 2 | 2 | -1 | 0 | ROZPOCET
|  |  | 0,025 |  |  |  | 0.025 | [14 empty] | VV | 2 | 2 | -1 | 0 | ROZPOCET
|  |  | Súčet |  |  |  | 3.1 | [14 empty] | VV | 2 | 4 | -1 | 1 | ROZPOCET
6 | K | 622491403 | Fasádny náter dvojnásobný silikátový, farba sivá |  |  | m2 | 3.9 | 0 |  | 0 |  |  |  | znížená | 0.19511 | 0.76093 | 0.00052 | 0.002028 | 0 | 0 | 4 | K | 2 |  |  |  | ROZPOCET | 0 | 0 | 0 | 0 | 0 | 2 | 0 | 4
|  |  | 1,5*(2,05-0,65) |  |  |  | 2.1 | [14 empty] | VV | 2 | 2 | -1 | 0 | ROZPOCET
|  |  | (0,63+1,205+0,405)*(2,1-0,65)-1,205*1,18 |  |  |  | 1.826 | [14 empty] | VV | 2 | 2 | -1 | 0 | ROZPOCET
|  |  | Medzisúčet |  |  |  | 3.926 | [14 empty] | VV | 2 | 3 | -1 | 0 | ROZPOCET
|  |  | -0,026 |  |  |  | -0.026 | [14 empty] | VV | 2 | 2 | -1 | 0 | ROZPOCET
|  |  | Súčet |  |  |  | 3.9 | [14 empty] | VV | 2 | 4 | -1 | 1 | ROZPOCET
7 | K | 648991111 | Osadenie parapetných dosiek z plastických a poloplast., hmôt, š. do 200 mm |  |  | m | 1.2 | 0 |  | 0 |  |  |  | znížená | 0.33306 | 0.39967 | 0.00794 | 0.009528 | 0 | 0 | 4 | K | 2 |  |  |  | ROZPOCET | 0 | 0 | 0 | 0 | 0 | 2 | 0 | 4
8 | M | 6119000960 | Vnútorné parapetné dosky plastové komôrkové š. 200 mm, farba biela |  |  | m | 1.3 | 0 |  | 0 |  |  |  | znížená | 0 | 0 | 0.00074 | 0.000962 | 0 | 0 | 8 | M | 2 |  |  |  | ROZPOCET | 0 | 0 | 0 | 0 | 0 | 2 | 0 | 4
|  |  | 1,2*1,05 |  |  |  | 1.26 | [14 empty] | VV | 2 | 2 | -1 | 0 | ROZPOCET
|  |  | 0,04 |  |  |  | 0.04 | [14 empty] | VV | 2 | 2 | -1 | 0 | ROZPOCET
|  |  | Súčet |  |  |  | 1.3 | [14 empty] | VV | 2 | 4 | -1 | 1 | ROZPOCET
| 9 - Ostatné konštrukcie a práce-búranie | [8 empty] | 0 | [5 empty] | 47.4491 |  | 0 |  | 5.1611 | 1 | D | 1 |  |  |  | ROZPOCET | [6 empty] | 0
9 | K | 968062355 | Vybúranie drevených rámov okien dvojitých alebo zdvojených, plochy do 2 m2, -0,06200t |  |  | m2 | 1.4 | 0 |  | 0 |  |  |  | znížená | 0.56 | 0.784 | 0 | 0 | 0.062 | 0.0868 | 4 | K | 2 |  |  |  | ROZPOCET | 0 | 0 | 0 | 0 | 0 | 2 | 0 | 4
|  |  | 1,205*1,18 |  |  |  | 1.422 | [14 empty] | VV | 2 | 2 | -1 | 0 | ROZPOCET
|  |  | -0,022 |  |  |  | -0.022 | [14 empty] | VV | 2 | 2 | -1 | 0 | ROZPOCET
|  |  | Súčet |  |  |  | 1.4 | [14 empty] | VV | 2 | 4 | -1 | 1 | ROZPOCET
10 | K | 968072455 | Vybúranie kovových dverových zárubní plochy do 2 m2, -0,07600t |  |  | m2 | 1.6 | 0 |  | 0 |  |  |  | znížená | 0.81 | 1.296 | 0 | 0 | 0.076 | 0.1216 | 4 | K | 2 |  |  |  | ROZPOCET | 0 | 0 | 0 | 0 | 0 | 2 | 0 | 4
|  |  | 0,8*1,97 |  |  |  | 1.576 | [14 empty] | VV | 2 | 2 | -1 | 0 | ROZPOCET
|  |  | 0,024 |  |  |  | 0.024 | [14 empty] | VV | 2 | 2 | -1 | 0 | ROZPOCET
|  |  | Súčet |  |  |  | 1.6 | [14 empty] | VV | 2 | 4 | -1 | 1 | ROZPOCET
11 | K | 968072456 | Vybúranie kovových dverových zárubní plochy nad 2 m2, -0,06300t |  |  | m2 | 2.9 | 0 |  | 0 |  |  |  | znížená | 0.63 | 1.827 | 0 | 0 | 0.063 | 0.1827 | 4 | K | 2 |  |  |  | ROZPOCET | 0 | 0 | 0 | 0 | 0 | 2 | 0 | 4
|  |  | 1,4*2,05 |  |  |  | 2.87 | [14 empty] | VV | 2 | 2 | -1 | 0 | ROZPOCET
|  |  | 0,03 |  |  |  | 0.03 | [14 empty] | VV | 2 | 2 | -1 | 0 | ROZPOCET
|  |  | Súčet |  |  |  | 2.9 | [14 empty] | VV | 2 | 4 | -1 | 1 | ROZPOCET
12 | K | 968072558 | Vybúranie kovových vrát plochy do 5 m2, -0,06000t |  |  | m2 | 43 | 0 |  | 0 |  |  |  | znížená | 0.46 | 19.78 | 0 | 0 | 0.06 | 2.58 | 4 | K | 2 |  |  |  | ROZPOCET | 0 | 0 | 0 | 0 | 0 | 2 | 0 | 4
|  |  | 2,31*2,095*2 |  |  |  | 9.679 | [14 empty] | VV | 2 | 2 | -1 | 0 | ROZPOCET
|  |  | 2,28*2,095*5 |  |  |  | 23.883 | [14 empty] | VV | 2 | 2 | -1 | 0 | ROZPOCET
|  |  | 2,28*2,075 |  |  |  | 4.731 | [14 empty] | VV | 2 | 2 | -1 | 0 | ROZPOCET
|  |  | 2,28*2,055 |  |  |  | 4.685 | [14 empty] | VV | 2 | 2 | -1 | 0 | ROZPOCET
|  |  | Medzisúčet |  |  |  | 42.978 | [14 empty] | VV | 2 | 3 | -1 | 0 | ROZPOCET
|  |  | 0,022 |  |  |  | 0.022 | [14 empty] | VV | 2 | 2 | -1 | 0 | ROZPOCET
|  |  | Súčet |  |  |  | 43 | [14 empty] | VV | 2 | 4 | -1 | 1 | ROZPOCET
13 | K | 971033451 | Vybúranie otvoru v murive tehl. plochy do 0, 25 m2 hr.do 450 mm, -0,21900t |  |  | ks | 10 | 0 |  | 0 |  |  |  | znížená | 1.536 | 15.36 | 0 | 0 | 0.219 | 2.19 | 4 | K | 2 |  |  |  | ROZPOCET | 0 | 0 | 0 | 0 | 0 | 2 | 0 | 4
|  |  | 9,0 "úprava otvorov pre nové brány |  |  |  | 9 | [14 empty] | VV | 2 | 2 | -1 | 0 | ROZPOCET
|  |  | 1,0 "úprava otvoru pre nové okno |  |  |  | 1 | [14 empty] | VV | 2 | 2 | -1 | 0 | ROZPOCET
|  |  | Súčet |  |  |  | 10 | [14 empty] | VV | 2 | 4 | -1 | 1 | ROZPOCET
14 | K | 979081111 | Odvoz sutiny a vybúraných hmôt na skládku do 1 km |  |  | t | 5.161 | 0 |  | 0 |  |  |  | znížená | 0.598 | 3.0863 | 0 | 0 | 0 | 0 | 4 | K | 2 |  |  |  | ROZPOCET | 0 | 0 | 0 | 0 | 0 | 2 | 0 | 4
15 | K | 979081121 | Odvoz sutiny a vybúraných hmôt na skládku za každý ďalší 1 km - do 20 km |  |  | t | 103.22 | 0 |  | 0 |  |  |  | znížená | 0.007 | 0.72254 | 0 | 0 | 0 | 0 | 4 | K | 2 |  |  |  | ROZPOCET | 0 | 0 | 0 | 0 | 0 | 2 | 0 | 4
16 | K | 979082111 | Vnútrostavenisková doprava sutiny a vybúraných hmôt do 10 m |  |  | t | 5.161 | 0 |  | 0 |  |  |  | znížená | 0.89 | 4.5933 | 0 | 0 | 0 | 0 | 4 | K | 2 |  |  |  | ROZPOCET | 0 | 0 | 0 | 0 | 0 | 2 | 0 | 4
17 | K | 979089012 | Poplatok za skladovanie - betón, tehly, dlaždice (17 01 ), ostatné |  |  | t | 5.161 | 0 |  | 0 |  |  |  | znížená | 0 | 0 | 0 | 0 | 0 | 0 | 4 | K | 2 |  |  |  | ROZPOCET | 0 | 0 | 0 | 0 | 0 | 2 | 0 | 4
| 99 - Presun hmôt HSV | [8 empty] | 0 | [5 empty] | 9.7362 |  | 0 |  | 0 | 1 | D | 1 |  |  |  | ROZPOCET | [6 empty] | 0
18 | K | 999281111 | Presun hmôt pre opravy a údržbu objektov vrátane vonkajších plášťov výšky do 25 m |  |  | t | 3.953 | 0 |  | 0 |  |  |  | znížená | 2.463 | 9.7362 | 0 | 0 | 0 | 0 | 4 | K | 2 |  |  |  | ROZPOCET | 0 | 0 | 0 | 0 | 0 | 2 | 0 | 4
| PSV - Práce a dodávky PSV | [8 empty] | 0 | [5 empty] | 108.6607 |  | 0.70101 |  | 0 | 2 | D | 0 |  |  |  | ROZPOCET | [6 empty] | 0
| 764 - Konštrukcie klampiarske | [8 empty] | 0 | [5 empty] | 0.50637 |  | 0.000564 |  | 0 | 2 | D | 1 |  |  |  | ROZPOCET | [6 empty] | 0
19 | K | 764410330 | Oplechovanie parapetov z hliníkového Al plechu, vrátane rohov r.š. 200 mm |  |  | m | 1.2 | 0 |  | 0 |  |  |  | znížená | 0.41824 | 0.50189 | 0.00047 | 0.000564 | 0 | 0 | 16 | K | 2 |  |  |  | ROZPOCET | 0 | 0 | 0 | 0 | 0 | 2 | 0 | 16
20 | K | 998764101 | Presun hmôt pre konštrukcie klampiarske v objektoch výšky do 6 m |  |  | t | 0.001 | 0 |  | 0 |  |  |  | znížená | 4.48 | 0.00448 | 0 | 0 | 0 | 0 | 16 | K | 2 |  |  |  | ROZPOCET | 0 | 0 | 0 | 0 | 0 | 2 | 0 | 16
| 766 - Konštrukcie stolárske | [8 empty] | 0 | [5 empty] | 6.1849 |  | 0.1034 |  | 0 | 2 | D | 1 |  |  |  | ROZPOCET | [6 empty] | 0
21 | K | 766621081 | Montáž okna plastového pre občiansku a bytovú výstavbu - za 1 bm montáže |  |  | m | 4.8 | 0 |  | 0 |  |  |  | znížená | 0.64369 | 3.0897 | 0.0001 | 0.00048 | 0 | 0 | 16 | K | 2 |  |  |  | ROZPOCET | 0 | 0 | 0 | 0 | 0 | 2 | 0 | 16
|  |  | 2*(1,2+1,2) |  |  |  | 4.8 | [14 empty] | VV | 2 | 2 | -1 | 1 | ROZPOCET
22 | M | 6114117100 | Plastové okno 1200x1200 mm - dvojkrídlové otváravé, otváravo-sklopné, farba biela, ozn. O1 |  |  | ks | 1 | 0 |  | 0 |  |  |  | znížená | 0 | 0 | 0.05484 | 0.05484 | 0 | 0 | 32 | M | 2 |  |  |  | ROZPOCET | 0 | 0 | 0 | 0 | 0 | 2 | 0 | 16
23 | K | 766641111 | Montáž dverí plastových, vchodových jednodielnych, so zasklením |  |  | ks | 1 | 0 |  | 0 |  |  |  | znížená | 2.8754 | 2.8754 | 0.00056 | 0.00056 | 0 | 0 | 16 | K | 2 |  |  |  | ROZPOCET | 0 | 0 | 0 | 0 | 0 | 2 | 0 | 16
24 | M | 6114122202 | Plastové dvere 800x1970 mm - jednokrídlové čiastočne presklené sklom pieskovým, farba biela, kovanie, zámok, ozn. D2 |  |  | ks | 1 | 0 |  | 0 |  |  |  | znížená | 0 | 0 | 0.04752 | 0.04752 | 0 | 0 | 32 | M | 2 |  |  |  | ROZPOCET | 0 | 0 | 0 | 0 | 0 | 2 | 0 | 16
25 | K | 998766101 | Presun hmot pre konštrukcie stolárske v objektoch výšky do 6 m |  |  | t | 0.103 | 0 |  | 0 |  |  |  | znížená | 2.133 | 0.2197 | 0 | 0 | 0 | 0 | 16 | K | 2 |  |  |  | ROZPOCET | 0 | 0 | 0 | 0 | 0 | 2 | 0 | 16
| 767 - Konštrukcie doplnkové kovové | [8 empty] | 0 | [5 empty] | 92.8134 |  | 0.38475 |  | 0 | 2 | D | 1 |  |  |  | ROZPOCET | [6 empty] | 0
26 | K | 767658111 | Montáž vrát sekčných sklopných pod strop plochy do 6 m2 |  |  | ks | 9 | 0 |  | 0 |  |  |  | znížená | 9.6486 | 86.8378 | 0 | 0 | 0 | 0 | 16 | K | 2 |  |  |  | ROZPOCET | 0 | 0 | 0 | 0 | 0 | 2 | 0 | 16
27 | M | 55343714161 | Garážové vráta OLYMPS DOOR 2380x2100 mm - s tepelnou izoláciou, na elektrický pohon s diaľkovým ovládaním, farba biela, núdzový+mechanický zámok, garáížové madlo, ozn. D1a |  |  | ks | 3 | 0 |  | 0 |  |  |  | znížená | 0 | 0 | 0.04275 | 0.12825 | 0 | 0 | 32 | M | 2 |  |  |  | ROZPOCET | 0 | 0 | 0 | 0 | 0 | 2 | 0 | 16
28 | M | 55343714162 | Garážové vráta OLYMPS DOOR 2380x2100 mm - s tepelnou izoláciou, s manuálnym ovládaním, farba biela, mechanický zámok, garážové madlo, ozn. D1 |  |  | ks | 6 | 0 |  | 0 |  |  |  | znížená | 0 | 0 | 0.04275 | 0.2565 | 0 | 0 | 32 | M | 2 |  |  |  | ROZPOCET | 0 | 0 | 0 | 0 | 0 | 2 | 0 | 16
29 | K | 767658125 | Montáž vrát sekčných - elektrického pohonu |  |  | ks | 3 | 0 |  | 0 |  |  |  | znížená | 1.568 | 4.704 | 0 | 0 | 0 | 0 | 16 | K | 2 |  |  |  | ROZPOCET | 0 | 0 | 0 | 0 | 0 | 2 | 0 | 16
30 | K | 998767101 | Presun hmôt pre kovové stavebné doplnkové konštrukcie v objektoch výšky do 6 m |  |  | t | 0.385 | 0 |  | 0 |  |  |  | znížená | 3.303 | 1.2717 | 0 | 0 | 0 | 0 | 16 | K | 2 |  |  |  | ROZPOCET | 0 | 0 | 0 | 0 | 0 | 2 | 0 | 16
| 781 - Dokončovacie práce a obklady | [8 empty] | 0 | [5 empty] | 4.086 |  | 0.18458 |  | 0 | 2 | D | 1 |  |  |  | ROZPOCET | [6 empty] | 0
31 | K | 781731030 | Montáž obkladov vonk. stien z obkladačiek tehlových kladených do malty veľ. 290 x 65 mm |  |  | m2 | 2.4 | 0 |  | 0 |  |  |  | znížená | 1.579 | 3.7896 | 0.03921 | 0.094104 | 0 | 0 | 16 | K | 2 |  |  |  | ROZPOCET | 0 | 0 | 0 | 0 | 0 | 2 | 0 | 16
|  |  | 1,5*0,65 |  |  |  | 0.975 | [14 empty] | VV | 2 | 2 | -1 | 0 | ROZPOCET
|  |  | (0,63+1,205+0,405)*0,65 |  |  |  | 1.456 | [14 empty] | VV | 2 | 2 | -1 | 0 | ROZPOCET
|  |  | Medzisúčet |  |  |  | 2.431 | [14 empty] | VV | 2 | 3 | -1 | 0 | ROZPOCET
|  |  | -0,031 |  |  |  | -0.031 | [14 empty] | VV | 2 | 2 | -1 | 0 | ROZPOCET
|  |  | Súčet |  |  |  | 2.4 | [14 empty] | VV | 2 | 4 | -1 | 1 | ROZPOCET
32 | M | 5962510401 | Tehlový obkladový pásik 215x65x23 mm (podobný exist. obkladu) |  |  | ks | 174 | 0 |  | 0 |  |  |  | znížená | 0 | 0 | 0.00052 | 0.09048 | 0 | 0 | 32 | M | 2 |  |  |  | ROZPOCET | 0 | 0 | 0 | 0 | 0 | 2 | 0 | 16
|  |  | "spotreba 71 ks/m2 | [18 empty] | VV | 2 | 1 | -1 | 0 | ROZPOCET
|  |  | 2,4*71,0*1,02 |  |  |  | 173.808 | [14 empty] | VV | 2 | 2 | -1 | 0 | ROZPOCET
|  |  | 0,192 |  |  |  | 0.192 | [14 empty] | VV | 2 | 2 | -1 | 0 | ROZPOCET
|  |  | Súčet |  |  |  | 174 | [14 empty] | VV | 2 | 4 | -1 | 1 | ROZPOCET
[7 empty] | 0 | [14 empty] | VV | 2 | 2 | -1 | 0 | ROZPOCET
[7 empty] | 0 | [14 empty] | VV | 2 | 2 | -1 | 0 | ROZPOCET
[7 empty] | 0 | [14 empty] | VV | 2 | 2 | -1 | 0 | ROZPOCET
[7 empty] | 0 | [14 empty] | VV | 2 | 2 | -1 | 0 | ROZPOCET
[7 empty] | 0 | [14 empty] | VV | 2 | 2 | -1 | 0 | ROZPOCET
[7 empty] | 0 | [14 empty] | VV | 2 | 2 | -1 | 0 | ROZPOCET
[7 empty] | 0 | [14 empty] | VV | 2 | 2 | -1 | 0 | ROZPOCET
[7 empty] | 0 | [14 empty] | VV | 2 | 2 | -1 | 0 | ROZPOCET
[7 empty] | 0 | [14 empty] | VV | 2 | 2 | -1 | 0 | ROZPOCET
33 | K | 998781101 | Presun hmôt pre obklady keramické v objektoch výšky do 6 m |  |  | t | 0.185 | 0 |  | 0 |  |  |  | znížená | 1.602 | 0.29637 | 0 | 0 | 0 | 0 | 16 | K | 2 |  |  |  | ROZPOCET | 0 | 0 | 0 | 0 | 0 | 2 | 0 | 16
| 784 - Dokončovacie práce - maľby | [8 empty] | 0 | [5 empty] | 5.07 |  | 0.027716 |  | 0 | 2 | D | 1 |  |  |  | ROZPOCET | [6 empty] | 0
34 | K | 784412301 | Pačokovanie vápenným mliekom dvojnásobné jemnozrnných povrchov do 3, 80 m |  |  | m2 | 33.8 | 0 |  | 0 |  |  |  | znížená | 0.045 | 1.521 | 0.00028 | 0.009464 | 0 | 0 | 16 | K | 2 |  |  |  | ROZPOCET | 0 | 0 | 0 | 0 | 0 | 2 | 0 | 16
|  |  | 3,1 "nová omietka |  |  |  | 3.1 | [14 empty] | VV | 2 | 2 | -1 | 0 | ROZPOCET
|  |  | 28,6 "ostenia brán |  |  |  | 28.6 | [14 empty] | VV | 2 | 2 | -1 | 0 | ROZPOCET
|  |  | 2,40*2,1-(1,205*1,18+0,8*1,97) "stena s novým oknom a dverami |  |  |  | 2.042 | [14 empty] | VV | 2 | 2 | -1 | 0 | ROZPOCET
|  |  | Medzisúčet |  |  |  | 33.742 | [14 empty] | VV | 2 | 3 | -1 | 0 | ROZPOCET
|  |  | 0,058 |  |  |  | 0.058 | [14 empty] | VV | 2 | 2 | -1 | 0 | ROZPOCET
|  |  | Súčet |  |  |  | 33.8 | [14 empty] | VV | 2 | 4 | -1 | 1 | ROZPOCET
35 | K | 784452271 | Maľby z maliarskych zmesí tekutých - ručne nanášané dvojnásobné základné na podklad jemnozrnný výšky do 3, 80 m |  |  | m2 | 33.8 | 0 |  | 0 |  |  |  | znížená | 0.052 | 1.7576 | 0.00021 | 0.007098 | 0 | 0 | 16 | K | 2 |  |  |  | ROZPOCET | 0 | 0 | 0 | 0 | 0 | 2 | 0 | 16
36 | K | 784452371 | Maľby z maliarskych zmesí tekutých - ručne nanášané tónované dvojnásobné na jemnozrnný podklad výšky do 3, 80 m |  |  | m2 | 33.8 | 0 |  | 0 |  |  |  | znížená | 0.053 | 1.7914 | 0.00033 | 0.011154 | 0 | 0 | 16 | K | 2 |  |  |  | ROZPOCET | 0 | 0 | 0 | 0 | 0 | 2 | 0 | 16
| VP - Práce naviac | [8 empty] | 0 | [11 empty] | D | 0 |  |  |  | PN | [6 empty] | 0