## 4. Zadanie s výkazom výmer - na
Výkaz výmer | [5 empty] | Príloha č. 1a Výzvy
Stavba: |  | Socialna poisťovňa pobočka Topoľčany
Objekt: |  | Rozdelenie chodby na kancelárie |  |  | JKSO:
Dátum:
P.Č. | KCN | Kód položky | Skrátený popis | MJ | Výmera | Cena jednotková | Cena celkom
Práce a dodávky HSV
|  | 9 | Ostatné konštrukcie a práce-búranie
1 | 003 | 941955002 | Lešenie ľahké pracovné pomocné, s výškou lešeňovej podlahy nad 1,20 do 1,90 m | m2 | 16.74
|  |  | (4,37+2,8+1,2)*1,0*2 |  | 16.74
2 | 011 | 959941123 | Chemická kotva s kotevným svorníkom tesnená chemickou ampulkou do betónu, ŽB, kameňa, s vyvŕtaním otvoru M12/95/220 | ks | 22
Práce a dodávky PSV
|  | 763 | Konštrukcie - drevostavby
3 | 763 | 763115212 | Priečky sadrokartónové jedn. opláštené RF 12.5 mm, s tep. izoláciou 50 mm, hrúbka priečky 100mm | m2 | 24.128
|  |  | (4,37+2,8+1,3)*3,25 |  | 27.5275
|  |  | -(0,8*2,0+1,5*0,6*2) |  | -3.4
|  |  | Súčet |  | 24.1275
4 | 763 | 763119210 | SDK priečka s izoláciou základný penetračný náter | m2 | 55.055
|  |  | (4,37+2,8+1,3)*3,25*2 |  | 55.055
5 | 763 | 763181191 | Montáž zárubní oceľových pre SDK priečky v do 2,75 m jednokrídlových | ks | 1
6 | 553 | 5533125800 | Zárubeň oceľová pre sadrokartón S 100 V 800 L/P | ks | 1
7 | 763 | 998763402 | Presun hmôt pre sádrokartónové konštrukcie v stavbách(objektoch )výšky od 7do 12 m | %
|  | 766 | Konštrukcie stolárske
8 | 766 | 7666299PC | Montáž plastových okien | bm | 8.4
|  |  | (1,5+0,6)*2*2 |  | 8.4
9 |  | 61160PC | Plastové okno jednokr. sklopné v interieri 1500/600 mm | ks | 2
10 | 766 | 766661112 | Montáž dverového krídla kompletiz.otváravého do oceľovej alebo fošňovej zárubne, jednokrídlové | ks | 1
11 | 611 | 6116173100 | Dvere vnútorné hladké jednokrídlové plné 80x197 cm , vrátane kovania | ks | 1
12 | 766 | 998766202 | Presun hmot pre konštrukcie stolárske v objektoch výšky nad 6 do 12 m | %
|  | 783 | Dokončovacie práce - nátery
13 | 783 | 783225100 | Nátery kov.stav.doplnk.konštr. syntetické na vzduchu schnúce dvojnás. 1x s emailov. - 105um | m2 | 2.4
oceľ. zárubňa
|  |  | (2,0*2+0,8)*0,25*2 |  | 2.4
14 | 783 | 783226100 | Nátery kov.stav.doplnk.konštr. syntetické na vzduchu schnúce základný - 35um | m2 | 2.4
15 | 783 | 783616000 | Nátery stolárskych výrobkov napustením | m2 | 3.2
16 | 783 | 783624300 | Nátery stolárskych výrobkov syntetické dvojnásobné | m2 | 3.2
dvere
|  |  | 0,8*2,0*2 |  | 3.2
17 | 783 | 783894622 | Náter farbami ekologickými riediteľnými vodou SADAKRINOM pre náter sadrokartón. stien 2x | m2 | 55.055
|  |  | (4,37+2,8+1,3)*3,25*2 |  | 55.055
|  | 784 | Dokončovacie práce - maľby
18 | 784 | 784410100 | Penetrovanie jednonásobné jemnozrnných podkladov výšky do 3, 80 m | m2 | 44.163
19 | 784 | 784452272 | Maľby z maliarskych zmesí tekutých Primalex, Farmal jednofarebné dvojnás. výšky nad 3,80 m | m2 | 44.163
|  |  | "strop" 20,3 |  | 20.3
|  |  | "steny" (4,3+1,5)*3,25 |  | 18.85
|  |  | 5,57*0,9 |  | 5.013
|  |  | Súčet |  | 44.163
Práce a dodávky M
|  | 21-M | Elektromontáže
20 | R | 210 | Elektroinštalácia- podľa predbežného rozpočtu | sub | 1
Celkom

## 1. Krycí list rozpočtu
Príloha 1a výzvy
KRYCÍ LIST ROZPOČTU
| Názov stavby |  |  | SP. POBOČKA TOPOĽČANY - ROZDELENIE CHODBY NA KANCELÁRIE | [7 empty] | JKSO
| Názov objektu | [10 empty] | EČO
| Názov časti | [10 empty] | Miesto | TOPOĽČANY
[12 empty] | IČO | IČ DPH
| Objednávateľ |  |  | SOCIÁLNA POISŤOVŇA BRATISLAVA
| Projektant |  |  | ING. STANISLAV ZDICHAVSKÝ | [7 empty] | 11742658 | 1061357030
Zhotoviteľ
|  |  |  | Rozpočet číslo | Spracoval | [6 empty] | Dňa
ELEKTROPROJEJKT
Merné a účelové jednotky
Počet |  |  |  | Náklady / 1 m.j. | Počet |  |  | Náklady / 1 m.j. | Počet |  |  |  | Náklady / 1 m.j.
|  |  | 0 | 0 |  |  | 0 | 0 |  |  |  | 0 |  | 0
|  |  |  | Rozpočtové náklady v |  |  |  | EUR
A |  | Základné rozp. náklady |  |  | B |  | Doplnkové náklady |  | C |  | Vedľajšie rozpočtové náklady
1 | HSV |  | Dodávky | 0 | 8 | Práca nadčas |  | 0 | 13 | Zariad. staveniska |  |  | 0% | 0
2 |  |  | Montáž | 0 | 9 | Bez pevnej podl. |  | 0 | 14 | Mimostav. doprava |  |  | 0% | 0
3 | PSV |  | Dodávky | 0 | 10 | Kultúrna pamiatka |  | 0 | 15 | Územné vplyvy |  |  | 0% | 0
4 |  |  | Montáž | 0 | 11 |  |  | 0 | 16 | Prevádzkové vplyvy |  |  | 0% | 0
5 | "M" |  | Dodávky | 0 |  |  |  |  | 17 | Ostatné |  |  | 0% | 0
6 |  |  | Montáž | [5 empty] | 18 | VRN z rozpočtu |  |  |  | 0
7 | ZRN (r. 1-6) |  |  |  | 12 | DN (r. 8-11) |  |  | 19 | VRN (r. 13-18) |  |  |  | 0
20 | HZS |  |  |  | 21 | Kompl. činnosť |  | 0 | 22 | Ostatné náklady |  |  |  | 0
Projektant | [8 empty] | D |  | Celkové náklady
[9 empty] | 23 | Súčet 7, 12, 19-22
Dátum a podpis |  |  |  |  | Pečiatka |  |  |  | 24 | 20 | % | 3245.47 | DPH
Objednávateľ | [8 empty] | 25 | Cena s DPH (r. 23-24)
Dátum a podpis |  |  |  |  | Pečiatka |  |  |  | E |  | Prípočty a odpočty
Zhotoviteľ | [8 empty] | 26 | Dodávky objednávateľa |  |  |  | 0
[9 empty] | 27 | Kĺzavá doložka |  |  |  | 0
Dátum a podpis |  |  |  |  | Pečiatka |  |  |  | 28 | Zvýhodnenie + - |  |  |  | 0

## 1. Rekapitulácia rozpočtu - šta
REKAPITULÁCIA ROZPOČTU |  |  |  |  | Príloha 1a Výzvy
Stavba: SP. POBOČKA TOPOĽČANY - ROZDELENIE CHODBY NA KANCELÁRIE
Objekt:
Časť:
JKSO:
Kód | Množstvo celkom | Popis | Montáž | Nosný materiál celkom | Cena celkom | Hmotnosť celkom | Suť celkom
1 | 2 | 3 | 4 | 5 | 6 | 7 | 8
21-M |  | Elektromontáže
OST |  | Ostatné
Celkom

## 1.3 Rozpočet - cena dodávky a m
ROZPOČET | [8 empty] | Príloha 1a Výzvy
Stavba: SP. POBOČKA TOPOĽČANY - ROZDELENIE CHODBY NA KANCELÁRIE
Objekt: | [7 empty] | Objednávateľ: SOCIÁLNA POISŤOVŇA BRATISLAVA
Časť: | [7 empty] | Zhotoviteľ:
JKSO: | [7 empty] | Dátum:
P.Č. | KCN | Kód položky | Popis | MJ | Množstvo celkom | Cena dodávky jednotková | Cena montáže jednotková | Cena jednotková | Cena dodávky celkom | Cena montáže celkom | Cena celkom | Hmotnosť celkom
1 | 2 | 3 | 4 | 5 | 6 | 7 | 8 | 9 | 10 | 11 | 12 | 13
|  | 21-M | Elektromontáže
1 | 921 | 210010102 | Lišta elektroinšt. z PH vč. spojok, ohybov, rohov, bez krabíc, uložená pevne typ L 40 preťahovací | m | 35
2 | 921 | 210010103 | Parapetný žlabe typ L 60 preťahovací | m | 12
3 | 345 | 3451200500 | Parapetný žlab pre zásuvky 230V | ks | 12.6
4 | 921 | 210010105 | Žlab elektroinšt. z PH vč. spojok, ohybov, rohov, bez krabíc, 40x40mm | m | 30
5 | 345 | 3451307000 | Žľab 40/40 | m | 31.5
6 | 345 | 3451519300 | Kryt 8721 LV 40x40 koncový 9003 | ks | 6
7 | 345 | 3451519500 | Kryt 8723 LV 40x40 ohybový 9003 | ks | 6
8 | 345 | 3451519700 | Kryt 8725 LV 40x40 rohový vnútorný 9003 | ks | 3
9 | 921 | 210010301 | Škatuľa prístrojová bez zapojenia (1901, KP 68, KZ 3) | ks | 13
10 | 345 | 3450906510 | Krabica prístrojová do sadrokartónu | ks | 13
11 | 921 | 210010331 | Škatuľa pre lištový rozvod typ 2789 bez zapojenia | ks | 8
12 | 345 | 3455120110 | Krabica prístrojová jednonásobná LK 80x28/T biela | ks | 8
13 | 921 | 210010332 | Škatuľa pre lištový rozvod typ 2789 s viečkom a svork. vč. zapojenia | ks | 3
14 | 345 | 3450367410 | Krabica prístrojová, telefónne zásuvky LK 80x16/T biela | ks | 3
15 | 345 | 3450662400 | Svorkovnica S-66 | ks | 3
16 | 345 | 3450905010 | Viečko krabice jednonásobnej prístrojovej VLK 80/T biela | ks | 3
17 | 357 | 3570100700 | Rozvádzač RH | ks | 1
18 | 345 | 3451206200 | Lišta L 40 | m | 36.75
19 | 345 | 3451524500 | Kryt koncovy L40 | ks | 3.5
20 | 345 | 3451529200 | Kryt odbocny L40 | ks | 3.5
21 | 345 | 3451529400 | Kryt ohybovy L40 | ks | 7
22 | 345 | 3451531000 | Kryt rohový L40 | ks | 10.5
23 | 345 | 3451531600 | Kryt spojovací L40 | ks | 7
24 | 345 | 3451206900 | Lišta Niedax 5820/21 kovová | m | 35
25 | 345 | 3451202000 | Lišta DIN TS 35/010/0 | ks | 2.333
26 | 921 | 210100001 | Ukončenie vodičov v rozvádzač. vč. zapojenia a vodičovej koncovky do 2.5 mm2 | ks | 9
27 | 921 | 210100251 | Ukončenie celoplastových káblov zmrašť. záklopkou alebo páskou do 4 x 10 mm2 | ks | 3
28 | 283 | 2830126500 | Zmršťovacie bužírky zel.žlté 4,8-2,4 mm typ: ZS048ZS | ks | 0.9
29 | 921 | 210110043 | Spínač polozapustený a zapustený vč.zapojenia sériový prep.stried. - radenie 5 A | ks | 1
30 | 921 | 210110045 | Spínač polozapustený a zapustený vč.zapojenia stried.prep.- radenie 6 | ks | 2
31 | 345 | 3450201520 | Prepínač 6 3553-06289 B1 lesklý biely | ks | 2
32 | 345 | 3450201430 | Prepínač 5 3553-05289 B1 lesklý biely | ks | 1
33 | 921 | 210111011 | Domová zásuvka polozapustená alebo zapustená vč. zapojenia 10/16 A 250 V 2P + Z | ks | 19
34 | 345 | 3450317700 | Zásuvka 230V jednoduchaá Legrand, Biela ,Ip20 | ks | 19
35 | 921 | 210200056 | Svietidlo nudzové FLC 8W s akumulátorom typ Lucia 1089LUC-2SE IP22 | ks | 1
36 | 348 | 3480106100 | Svietidlo núdzové FLC 8W s akumulátorom typ Lucia A1089LUC -2SE IP22 | ks | 1
37 | 921 | 210201020 | Svietidlo žiarivkové - typ 231 33 03 - 2 x 40 W,strop né s krytom | ks | 1
38 | 921 | 210201045 | Svietidlo žiarivkové - 4x18W typ MCP80TS-M A4182,IP20 | ks | 4
39 | 347 | 3470300500 | Trubica 20W 60cm Tesla | ks | 16
40 | 348 | 3480132600 | Svietidlo žiarivkové 4x18W Typ MCP80 TS-M A4182 IP20 | ks | 4
41 | 921 | 210810045 | Silový kábel 750 - 1000 V /mm2/ pevne uložený CYKY-CYKYm 750 V 3Jx1.5 | m | 30
42 | 341 | 3410106300 | Kábel silový medený CYKY 3Cx01,5 | m | 30
43 | 921 | 210810046 | Silový kábel 750 - 1000 V /mm2/ pevne uložený CYKY-CYKYm 750 V 3x2.5 | m | 80
44 | 341 | 3410106500 | Kábel silový medený CYKY 3Cx02,5 | m | 80
45 | 921 | 210810055 | Silový kábel 750 - 1000 V /mm2/ pevne uložený CYKY-CYKYm 750 V 5x1.5 | m | 10
46 | 341 | 3410109200 | Kábel silový medený CYKY 5Cx01,5 | m | 10
47 | 921 | 211010001 | Osadenie polyamidovej príchytky do tehlového muriva HM 6 | ks | 80
48 | 283 | 2830403000 | Hmoždinka klasická 6 mm T6 typ: T6-PA | ks | 80
49 | 921 | 210120401 | Istič vzduchový vč.zapojenia jednopólový do 25 A bez krytu (IJV-IJM-PO) | ks | 3
50 | 921 | 210120452 | Prúdový chránič dvojpólový 25A , 0,03A | ks | 1
51 | 358 | 3580586100 | Istič PR61/C 16,0A | ks | 3
52 | 358 | 3580760363 | Prúdový chránič FI 25-4p/0.3 OFI 40 2-pólové (je možné použiť aj ako 2-pólové) OEZ | ks | 1
53 | 358 | 3580760459 | Prepojovacia lišta G-4L-1000/16 24-pólová prepojovacia lišta, 16 mm2 OEZ | ks | 1
54 | R | PM | Podružný materiál | % | 3
55 | R | PPV | Podiel pridružených výkonov | % | 6
|  | OST | Ostatné
56 | HZS | 009 | Dokumentácia skutočného vyhotovenia | hod | 8
57 | HZS | HZS | Demontáž elektroinštalácie | hod | 8
58 | HZS | HZS-001 | Revízie | hod | 8
Celkom

## 7. Zadanie s poznámkami - na ší
ZADANIE | [5 empty] | Príloha 1a Výzvy
Stavba: SP. POBOČKA TOPOĽČANY - ROZDELENIE CHODBY NA KANCELÁRIE
Objekt:
Časť:
JKSO: | [6 empty] | Dátum:
P.Č. | KCN | Kód položky | Popis | MJ | Množstvo celkom | Jednotková cena zadania | Celková cena zadania
1 | 2 | 3 | 4 | 5 | 6 | 7 | 8
|  | 21-M | Elektromontáže
1 | 921 | 210010102 | Lišta elektroinšt. z PH vč. spojok, ohybov, rohov, bez krabíc, uložená pevne typ L 40 preťahovací | m | 35
2 | 921 | 210010103 | Parapetný žlabe typ L 60 preťahovací | m | 12
3 | 345 | 3451200500 | Parapetný žlab pre zásuvky 230V | ks | 12.6
4 | 921 | 210010105 | Žlab elektroinšt. z PH vč. spojok, ohybov, rohov, bez krabíc, 40x40mm | m | 30
5 | 345 | 3451307000 | Žľab 40/40 | m | 31.5
6 | 345 | 3451519300 | Kryt 8721 LV 40x40 koncový 9003 | ks | 6
7 | 345 | 3451519500 | Kryt 8723 LV 40x40 ohybový 9003 | ks | 6
8 | 345 | 3451519700 | Kryt 8725 LV 40x40 rohový vnútorný 9003 | ks | 3
9 | 921 | 210010301 | Škatuľa prístrojová bez zapojenia (1901, KP 68, KZ 3) | ks | 13
10 | 345 | 3450906510 | Krabica prístrojová do sadrokartónu | ks | 13
11 | 921 | 210010331 | Škatuľa pre lištový rozvod typ 2789 bez zapojenia | ks | 8
12 | 345 | 3455120110 | Krabica prístrojová jednonásobná LK 80x28/T biela | ks | 8
13 | 921 | 210010332 | Škatuľa pre lištový rozvod typ 2789 s viečkom a svork. vč. zapojenia | ks | 3
14 | 345 | 3450367410 | Krabica prístrojová, telefónne zásuvky LK 80x16/T biela | ks | 3
15 | 345 | 3450662400 | Svorkovnica S-66 | ks | 3
16 | 345 | 3450905010 | Viečko krabice jednonásobnej prístrojovej VLK 80/T biela | ks | 3
17 | 357 | 3570100700 | Rozvádzač RH | ks | 1
18 | 345 | 3451206200 | Lišta L 40 | m | 36.75
19 | 345 | 3451524500 | Kryt koncovy L40 | ks | 3.5
20 | 345 | 3451529200 | Kryt odbocny L40 | ks | 3.5
21 | 345 | 3451529400 | Kryt ohybovy L40 | ks | 7
22 | 345 | 3451531000 | Kryt rohový L40 | ks | 10.5
23 | 345 | 3451531600 | Kryt spojovací L40 | ks | 7
24 | 345 | 3451206900 | Lišta Niedax 5820/21 kovová | m | 35
25 | 345 | 3451202000 | Lišta DIN TS 35/010/0 | ks | 2.333
26 | 921 | 210100001 | Ukončenie vodičov v rozvádzač. vč. zapojenia a vodičovej koncovky do 2.5 mm2 | ks | 9
27 | 921 | 210100251 | Ukončenie celoplastových káblov zmrašť. záklopkou alebo páskou do 4 x 10 mm2 | ks | 3
28 | 283 | 2830126500 | Zmršťovacie bužírky zel.žlté 4,8-2,4 mm typ: ZS048ZS | ks | 0.9
29 | 921 | 210110043 | Spínač polozapustený a zapustený vč.zapojenia sériový prep.stried. - radenie 5 A | ks | 1
30 | 921 | 210110045 | Spínač polozapustený a zapustený vč.zapojenia stried.prep.- radenie 6 | ks | 2
31 | 345 | 3450201520 | Prepínač 6 3553-06289 B1 lesklý biely | ks | 2
32 | 345 | 3450201430 | Prepínač 5 3553-05289 B1 lesklý biely | ks | 1
33 | 921 | 210111011 | Domová zásuvka polozapustená alebo zapustená vč. zapojenia 10/16 A 250 V 2P + Z | ks | 19
34 | 345 | 3450317700 | Zásuvka 230V jednoduchaá Legrand, Biela ,Ip20 | ks | 19
35 | 921 | 210200056 | Svietidlo nudzové FLC 8W s akumulátorom typ Lucia 1089LUC-2SE IP22 | ks | 1
36 | 348 | 3480106100 | Svietidlo núdzové FLC 8W s akumulátorom typ Lucia A1089LUC -2SE IP22 | ks | 1
37 | 921 | 210201020 | Svietidlo žiarivkové - typ 231 33 03 - 2 x 40 W,strop né s krytom | ks | 1
38 | 921 | 210201045 | Svietidlo žiarivkové - 4x18W typ MCP80TS-M A4182,IP20 | ks | 4
39 | 347 | 3470300500 | Trubica 20W 60cm Tesla | ks | 16
40 | 348 | 3480132600 | Svietidlo žiarivkové 4x18W Typ MCP80 TS-M A4182 IP20 | ks | 4
41 | 921 | 210810045 | Silový kábel 750 - 1000 V /mm2/ pevne uložený CYKY-CYKYm 750 V 3Jx1.5 | m | 30
42 | 341 | 3410106300 | Kábel silový medený CYKY 3Cx01,5 | m | 30
43 | 921 | 210810046 | Silový kábel 750 - 1000 V /mm2/ pevne uložený CYKY-CYKYm 750 V 3x2.5 | m | 80
44 | 341 | 3410106500 | Kábel silový medený CYKY 3Cx02,5 | m | 80
45 | 921 | 210810055 | Silový kábel 750 - 1000 V /mm2/ pevne uložený CYKY-CYKYm 750 V 5x1.5 | m | 10
46 | 341 | 3410109200 | Kábel silový medený CYKY 5Cx01,5 | m | 10
47 | 921 | 211010001 | Osadenie polyamidovej príchytky do tehlového muriva HM 6 | ks | 80
48 | 283 | 2830403000 | Hmoždinka klasická 6 mm T6 typ: T6-PA | ks | 80
49 | 921 | 210120401 | Istič vzduchový vč.zapojenia jednopólový do 25 A bez krytu (IJV-IJM-PO) | ks | 3
50 | 921 | 210120452 | Prúdový chránič dvojpólový 25A , 0,03A | ks | 1
51 | 358 | 3580586100 | Istič PR61/C 16,0A | ks | 3
52 | 358 | 3580760363 | Prúdový chránič FI 25-4p/0.3 OFI 40 2-pólové (je možné použiť aj ako 2-pólové) OEZ | ks | 1
53 | 358 | 3580760459 | Prepojovacia lišta G-4L-1000/16 24-pólová prepojovacia lišta, 16 mm2 OEZ | ks | 1
54 | R | PM | Podružný materiál | % | 3
55 | R | PPV | Podiel pridružených výkonov | % | 6
|  | OST | Ostatné
56 | HZS | 009 | Dokumentácia skutočného vyhotovenia | hod | 8
57 | HZS | HZS | Demontáž elektroinštalácie | hod | 8
58 | HZS | HZS-001 | Revízie | hod | 8
Celkom