## 4. Zadanie s výkazom výmer - na
Zadanie s výkazom výmer
Stavba: |  | Socialna poisťovňa pobočka Topoľčany
Objekt: |  | Rozdelenie chodby na kancelárie |  |  | JKSO:
Dátum:
P.Č. | KCN | Kód položky | Skrátený popis | MJ | Výmera | Cena jednotková | Cena celkom
Práce a dodávky HSV
|  | 9 | Ostatné konštrukcie a práce-búranie
1 | 003 | 941955002 | Lešenie ľahké pracovné pomocné, s výškou lešeňovej podlahy nad 1,20 do 1,90 m | m2 | 16.74
|  |  | (4,37+2,8+1,2)*1,0*2 |  | 16.74
2 | 011 | 959941123 | Chemická kotva s kotevným svorníkom tesnená chemickou ampulkou do betónu, ŽB, kameňa, s vyvŕtaním otvoru M12/95/220 | ks | 22
Práce a dodávky PSV
|  | 763 | Konštrukcie - drevostavby
3 | 763 | 763115212 | Priečky sadrokartónové jedn. opláštené RF 12.5 mm, s tep. izoláciou 50 mm, hrúbka priečky 100mm | m2 | 24.128
|  |  | (4,37+2,8+1,3)*3,25 |  | 27.5275
|  |  | -(0,8*2,0+1,5*0,6*2) |  | -3.4
|  |  | Súčet |  | 24.1275
4 | 763 | 763119210 | SDK priečka s izoláciou základný penetračný náter | m2 | 55.055
|  |  | (4,37+2,8+1,3)*3,25*2 |  | 55.055
5 | 763 | 763181191 | Montáž zárubní oceľových pre SDK priečky v do 2,75 m jednokrídlových | ks | 1
6 | 553 | 5533125800 | Zárubeň oceľová pre sadrokartón S 100 V 800 L/P | ks | 1
7 | 763 | 998763402 | Presun hmôt pre sádrokartónové konštrukcie v stavbách(objektoch )výšky od 7do 12 m | %
|  | 766 | Konštrukcie stolárske
8 | 766 | 7666299PC | Montáž plastových okien | bm | 8.4
|  |  | (1,5+0,6)*2*2 |  | 8.4
9 |  | 61160PC | Plastové okno jednokr. sklopné v interieri 1500/600 mm | ks | 2
10 | 766 | 766661112 | Montáž dverového krídla kompletiz.otváravého do oceľovej alebo fošňovej zárubne, jednokrídlové | ks | 1
11 | 611 | 6116173100 | Dvere vnútorné hladké jednokrídlové plné 80x197 cm , vrátane kovania | ks | 1
12 | 766 | 998766202 | Presun hmot pre konštrukcie stolárske v objektoch výšky nad 6 do 12 m | %
|  | 783 | Dokončovacie práce - nátery
13 | 783 | 783225100 | Nátery kov.stav.doplnk.konštr. syntetické na vzduchu schnúce dvojnás. 1x s emailov. - 105um | m2 | 2.4
oceľ. zárubňa
|  |  | (2,0*2+0,8)*0,25*2 |  | 2.4
14 | 783 | 783226100 | Nátery kov.stav.doplnk.konštr. syntetické na vzduchu schnúce základný - 35um | m2 | 2.4
15 | 783 | 783616000 | Nátery stolárskych výrobkov napustením | m2 | 3.2
16 | 783 | 783624300 | Nátery stolárskych výrobkov syntetické dvojnásobné | m2 | 3.2
dvere
|  |  | 0,8*2,0*2 |  | 3.2
17 | 783 | 783894622 | Náter farbami ekologickými riediteľnými vodou SADAKRINOM pre náter sadrokartón. stien 2x | m2 | 55.055
|  |  | (4,37+2,8+1,3)*3,25*2 |  | 55.055
|  | 784 | Dokončovacie práce - maľby
18 | 784 | 784410100 | Penetrovanie jednonásobné jemnozrnných podkladov výšky do 3, 80 m | m2 | 44.163
19 | 784 | 784452272 | Maľby z maliarskych zmesí tekutých Primalex, Farmal jednofarebné dvojnás. výšky nad 3,80 m | m2 | 44.163
|  |  | "strop" 20,3 |  | 20.3
|  |  | "steny" (4,3+1,5)*3,25 |  | 18.85
|  |  | 5,57*0,9 |  | 5.013
|  |  | Súčet |  | 44.163
Práce a dodávky M
|  | 21-M | Elektromontáže
20 | R | 210 | Elektroinštalácia- podľa predbežného rozpočtu | sub | 1
Celkom