## Krycí list
KRYCÍ LIST ROZPOČTU
| Názov stavby |  | Rekonštrukcia kanalizácie v budove ústredia č. 10 | [8 empty] | JKSO
| Názov objektu |  | SO 02 - Rekonštrukcia lapača tukov | [8 empty] | EČO
| Názov časti |  | Architektúra | [8 empty] | Miesto | Bratislava
[12 empty] | IČO | IČ DPH
| Objednávateľ |  | Sociálna poisťovňa, Bratislava
| Projektant |  | VPÚ DECO Bratislava a.s.
Zhotoviteľ
Spracoval
|  |  | Rozpočet číslo |  | Dňa | [6 empty] | CPV
CPA
Merné a účelové jednotky
Počet |  |  | Náklady / 1 m.j. | Počet |  |  | Náklady / 1 m.j. | Počet |  |  |  |  | Náklady / 1 m.j.
|  |  | Rozpočtové náklady v |  |  |  | EUR
A | Základné rozp. náklady |  |  | B |  | Doplnkové náklady |  | C |  | Vedľajšie rozpočtové náklady
1 | HSV | Dodávky |  | 8 | Práca nadčas |  |  | 13 | GZS
2 |  | Montáž |  | 9 | Bez pevnej podl. |  |  | 14 | Projektové práce
3 | PSV | Dodávky |  | 10 | Kultúrna pamiatka |  |  | 15 | Sťažené podmienky
4 |  | Montáž |  | 11 |  |  |  | 16 | Vplyv prostredia |  |  |  | 0%
5 | "M" | Dodávky | [5 empty] | 17 | Iné VRN
6 |  | Montáž | [5 empty] | 18 | VRN z rozpočtu
7 | ZRN (r. 1-6) |  |  | 12 | DN (r. 8-11) |  |  | 19 | VRN (r. 13-18)
20 | HZS |  |  | 21 | Kompl. činnosť |  |  | 22 | Ostatné náklady
Projektant | [7 empty] | D |  | Celkové náklady
[8 empty] | 23 | Súčet 7, 12, 19-22
Dátum a podpis |  |  |  | Pečiatka |  |  |  | 24 | DPH | 20 | % z
Objednávateľ | [7 empty] | 25 | Cena s DPH (r. 23-24)
Dátum a podpis |  |  |  | Pečiatka |  |  |  | E |  | Prípočty a odpočty
Zhotoviteľ | [7 empty] | 26 | Dodávky zadávateľa
[8 empty] | 27 | Kĺzavá doložka
Dátum a podpis |  |  |  | Pečiatka |  |  |  | 28 | Zvýhodnenie + -

## Rekapitulácia
REKAPITULÁCIA ROZPOČTU
Stavba: Rekonštrukcia kanalizácie v budove ústredia č.10
Objekt: SO 02 -Rekonštrukcia lapača tukov
Časť: | Architektúra
Objednávateľ: Sociálna poisťovňa, Bratislava
Zhotoviteľ: |  |  | Spracoval:
Miesto: Ul. 29.augusta 10, Bratislava |  |  | Dátum:
Kód | Popis | Dodávka | Montáž | Cena celkom | Hmotnosť celkom | Suť celkom
1 | 2 | 3 | 4 | 5 | 6 | 7
HSV | Práce a dodávky HSV
1 | Zemné práce
2 | Zakladanie
3 | Zvislé a kompletné konštrukcie
4 | Vodorovné konštrukcie
5 | Komunikácie
6 | Úpravy povrchov, podlahy, osadenie
8 | Rúrové vedenie
9 | Ostatné konštrukcie a práce-búranie
99 | Presun hmôt HSV
PSV | Práce a dodávky PSV
711 | Izolácie proti vode a vlhkosti
HZS | Hodinové zúčtovacie sadzby
VRN | Vedľajšie rozpočtové náklady
Celkom

## Zadanie
ZADANIE
Stavba: |  | Rekonštrukcia kanalizácie v budove ústredia č. 10
Objekt: |  | SO 02 - Rekonštrukcia lapača tukov
Časť: |  | Architektúra
Objednávateľ: |  | Sociálna poisťovňa, Bratislava
Zhotoviteľ: |  |  |  |  | Spracoval:
Miesto: |  | Bratislava |  |  | Dátum:
Č. | KCN | Kód položky | Popis | MJ | Množstvo celkom | Cena jednotková | Cena celkom
1 | 2 | 3 | 4 | 5 | 6 | 7 | 8
|  | HSV | Práce a dodávky HSV
|  | 1 | Zemné práce
1 | 221 | 113106612 | Rozoberanie zámkovej dlažby všetkých druhov v ploche nad 20 m2, -0,26000t ( dvor ) | m2 | 35
2 | 221 | 113107111 | Odstránenie krytu v ploche do 200 m2 z kameniva ťaženého, hr. do 100 mm, -0,16000t ( dvor ) | m2 | 35
3 | 221 | 113107131 | Odstránenie krytu v ploche do 200 m2 z betónu prostého, hr. vrstvy do 150 mm, -0,22500t ( dvor ) | m2 | 35
4 | 221 | 113206111 | Vytrhanie obrúb betónových, s vybúraním lôžka, z krajníkov alebo obrubníkov stojatých, -0,14500t ( dvor ) | m | 4.5
5 | 001 | 120001101 | Príplatok k cenám výkopov za sťaženie výkopu v blízkosti podzemného vedenia ( odstránenie obsypu - starý LAPOL ) | m3 | 80.064
6 | 001 | 131201101 | Výkop nezapaženej jamy v hornine 3, do 100 m3 ( odstránenie obsypu - starý LAPOL ) | m3 | 80.064
7 | 001 | 131201109 | Hĺbenie nezapažených jám a zárezov. Príplatok za lepivosť horniny 3 ( odstránenie obsypu - starý LAPOL ) | m3 | 24.019
8 | 001 | 174101001 | Zásyp sypaninou so zhutnením jám, šachiet, rýh, zárezov alebo okolo objektov do 100 m3 ( nový LAPOL ) | m3 | 80.064
9 | 001 | 175101202 | Obsyp objektov sypaninou z vhodných hornín 1 až 4 s prehodením sypaniny ( nový LAPOL ) | m3 | 1.601
10 | 583 | 583310000800 | Kamenivo ťažené drobné frakcia 0-4 mm | t | 2.754
11 | 001 | 181101102 | Úprava pláne v zárezoch v hornine 1-4 so zhutnením ( dvor ) | m2 | 35
|  | 2 | Zakladanie
12 | 011 | 273321312 | Betón základových dosiek, železový (bez výstuže), tr. C 20/25 ( dvor ) | m3 | 5.25
13 | 011 | 273361831 | Zhotovenie výstuže základových dosiek z ocele ( dvor - prepojovacia výstuž ) | t | 0.058
14 | 589 | 589510002600 | Výstuž do betónu z ocele 10 505 (B500) D 14 mm | t | 0.061
15 | 011 | 273362442 | Výstuž základových dosiek zo zvár. sietí KARI, priemer drôtu 8/8 mm, veľkosť oka 150x150 mm ( dvor ) | m2 | 35
|  | 3 | Zvislé a kompletné konštrukcie
16 | 011 | 311271300-R | Murivo nosné (m3) z betónových tvárnic 50x15x25 s betónovou výplňou hr. 150 mm ( nový LAPOL ) | m3 | 0.54
17 | 015 | 380326232 | Kompletné konštrukcie zo železobetónu vodostavebného C 25/30, hr. 150-300 mm ( nový LAPOL ) | m3 | 4.13
18 | 015 | 380356211 | Debnenie kompl. konštrukcií z plôch rovinných zhotovenie ( nový LAPOL ) | m2 | 43.82
19 | 015 | 380356212 | Debnenie kompl. konštrukcií z plôch rovinných odstránenie ( nový LAPOL ) | m2 | 43.82
20 | 015 | 380361006 | Výstuž komplet. konstr. z ocele 10505 ( nový LAPOL ) | t | 0.844
21 | 271 | 386942113-R | Montáž odlučovača tukov ( nový LAPOL ) | ks | 1
22 | 286 | 286640005851 | Plastový odlučovač tukov LT10, prietok 10 l/s, popis podľa PD | ks | 1
|  | 4 | Vodorovné konštrukcie
23 | 011 | 411321414 | Betón stropov doskových a trámových, železový tr. C 25/30 ( nový LAPOL ) | m3 | 1.348
24 | 011 | 411354236 | Debnenie stropu, zabudované s plechom vlnitým lesklým, výšky vľn do 50 mm ( nový LAPOL ) | m2 | 7.82
25 | 011 | 411354173 | Podporná konštrukcia stropov výšky do 4 m pre zaťaženie do 12 kPa zhotovenie ( nový LAPOL ) | m2 | 5.46
26 | 011 | 411354174 | Podporná konštrukcia stropov výšky do 4 m pre zaťaženie do 12 kPa odstránenie ( nový LAPOL ) | m2 | 5.46
27 | 011 | 411362021 | Výstuž stropov doskových, trámových, vložkových,konzolových alebo balkónových, zo zváraných sietí KARI ( nový LAPOL ) | t | 0.052
28 | 011 | 417321414 | Betón stužujúcich pásov a vencov železový tr. C 20/25 ( nový LAPOL ) | m3 | 0.14
29 | 011 | 417351115 | Debnenie bočníc stužujúcich pásov a vencov vrátane vzpier zhotovenie ( nový LAPOL ) | m2 | 1.716
30 | 011 | 417351116 | Debnenie bočníc stužujúcich pásov a vencov vrátane vzpier odstránenie ( nový LAPOL ) | m2 | 1.716
31 | 011 | 417361821 | Výstuž stužujúcich pásov a vencov z betonárskej ocele 10505 ( nový LAPOL ) | t | 0.037
32 | 271 | 451573111 | Lôžko pod potrubie, stoky a drobné objekty, v otvorenom výkope z piesku a štrkopiesku do 63 mm ( dvor ) | m3 | 0.8
33 | 271 | 452386151 | Vyrovnávací prstenec z prostého betónu pod poklopy a mreže, výška do 100 mm ( dvor ) | ks | 2
|  | 5 | Komunikácie
34 | 221 | 564811112 | Podklad zo štrkodrviny s rozprestretím a zhutnením, po zhutnení hr. 60 mm ( dvor ) | m2 | 35
35 | 221 | 564851111 | Podklad zo štrkodrviny s rozprestretím a zhutnením, po zhutnení hr. 150 mm ( dvor ) | m2 | 35
36 | 221 | 596911161 | Kladenie betónovej zámkovej dlažby komunikácií pre peších hr. 80 mm pre peších do 50 m2 ( dvor ) | m2 | 35
37 | 592 | 592460008300 | Dlažba betónová HAKA hr. 80 mm ( 20%, zvyšok vybúraná dlažba ) | m2 | 7
|  | 6 | Úpravy povrchov, podlahy, osadenie
38 | 011 | 634601111-R | Zaplnenie dilatačných škár cementovou zálievkou hr. 20 mm ( dvor ) | m | 10
39 | 011 | 634601521-R | Zaplnenie dilatačných škár vodotesným a mrazuvzdorným tmelom ( dvor ) | m | 10
|  | 8 | Rúrové vedenie
40 | 271 | 877326100 | Montáž kanalizačnej PVC-U presuvky DN 160 ( dvor ) | ks | 3
41 | 286 | 286110006500 | Rúra kanalizačná PVC-U gravitačná, hladká, DN 160, dĺ. 0,5 m | ks | 2
42 | 286 | 286110006600 | Rúra kanalizačná PVC-U gravitačná, hladká, DN 160, dĺ. 1 m | ks | 1
43 | 286 | 286110006700 | Rúra kanalizačná PVC-U gravitačná, hladká, DN 160, dĺ. 2 m | ks | 1
44 | 245 | 245610003401 | Polyuretánový tesniaci tmel SikaSwell S 2, 300ml | ks | 3
45 | 271 | 894810009 | Montáž PP revíznej kanalizačnej šachty 600 s roznášacím prstencom a poklopom ( typy upresniť po zameraní skutočnosti ), ( dvor ) | ks | 2
46 | 286 | 286610035200 | Šachtové dno, ku kanalizačnej revíznej šachte TEGRA 600, PP, WAVIN | ks | 1
47 | 286 | 286610040100 | Šachtové dno X-Stream zberné DN 150-X, ku kanalizačnej revíznej šachte TEGRA 600, PP, WAVIN | ks | 1
48 | 286 | 286610045000 | Vlnovcová šachtová rúra kanalizačná TEGRA 600, PP, WAVIN | m | 3
49 | 286 | 286610045900 | Teleskopický adaptér ku kanalizačnej revíznej šachte TEGRA 600, PVC-U, WAVIN | ks | 1
50 | 286 | 286610045701 | Spojka šachtovej rúry ku kanalizačnej revíznej šachte TEGRA 600, PP, WAVIN | ks | 2
51 | 286 | 286710035900 | Gumové tesnenie šachtovej rúry 600 ku kanalizačnej revíznej šachte TEGRA 600, WAVIN | ks | 2
52 | 286 | 286710035901 | Gumové tesnenie pre teleskop a betónový prstenec ku kanalizačnej revíznej šachte TEGRA 600, WAVIN | ks | 1
53 | 592 | 592230001300 | Adaptér betónový k uličnej vpusti 620x420 mm, WAVIN | ks | 1
54 | 592 | 592240009400 | Betónový roznášací prstenec ku kanalizačnej šachte TEGRA 600, WAVIN | ks | 1
55 | 271 | 899103111 | Osadenie poklopu liatinového a oceľového vrátane rámu hmotn. nad 100 do 150 kg ( dvor ) | ks | 1
56 | 552 | 552410002200 | Poklop liatinový T 600 B125, WAVIN | ks | 1
57 | 271 | 899203111 | Osadenie liatinovej mreže vrátane rámu a koša na bahno hmotnosti jednotlivo nad 100 do 150 kg ( dvor ) | ks | 2
58 | 552 | 552410002900 | Mreža liatinová 620x420 mm so závesmi, uzamykateľná D 400/600, WAVIN | ks | 1
59 | 552 | 552420026700 | Bahenný kôš galvanizovaný typ B pre mrežu 620x420 mm, WAVIN | ks | 1
60 | 271 | 899304111 | Osadenie poklopu vrátane rámu akejkoľvek hmotnosti ( nový LAPOL ) | ks | 2
61 | 552 | 552410002701 | Šachtový poklop HERMELOCK HE906SB z polyuretánu vystuženého sklenými vláknami, vnútorný rozmer 900x600 mm, B125 | ks | 2
62 | 273 | 273110003201 | Tesnenie poklopu HERMELOCK SE906SB, plynotesné, pachotesné a vodotesné | ks | 2
|  | 9 | Ostatné konštrukcie a práce-búranie
63 | 221 | 916362112 | Osadenie cestného obrubníka betónového stojatého do lôžka z betónu prostého tr. C 16/20 s bočnou oporou ( dvor ) | m | 4.5
64 | 592 | 592170002100 | Obrubník cestný, lxšxv 1000x100x200 mm, skosenie 15/15 mm | ks | 4.59
65 | 011 | 931961115-R | Vložky do dilatačných škár zvislé, z polystyrénovej XPS dosky hr. 50 mm ( dvor ) | m2 | 1.7
66 | 003 | 944941101 | Ochranné zábradlie na vonkajších voľných stranách objektov odklonené od zvislice do 15 st. ( dvor ) | m | 17.1
67 | 013 | 976085311-R | Vybúranie betónovej šachty alebo uličnej vpuste ( dvor ) | ks | 2
68 | 013 | 976085311 | Vybúranie kanalizačného rámu liatinového vrátane poklopu alebo mreže, -0,04400t ( starý LAPOL, dvor ) | ks | 4
69 | 013 | 962052211 | Búranie muriva z betónových tvárnic nadzákladného, -2,40000t ( starý LAPOL ) | m3 | 10.808
70 | 013 | 963051113 | Búranie železobetónových stropov doskových hr.nad 80 mm, -2,40000t ( starý LAPOL ) | m3 | 2.736
71 | 271 | 978991127-R | Demontáž plastového odlučovača tukov PURATOR LPT10 ( starý LAPOL ) | ks | 1
72 | 013 | 969021121 | Vybúranie kanalizačného potrubia DN do 200 mm, -0,06300t ( starý LAPOL ) | m | 10
73 | 015 | 931991111 | Zhotovenie tesnenia dilatačnej škáry gumovým profilovým pásom alebo pásom z PVC v dne ( nový LAPOL ) | m | 12.5
74 | 273 | 273230000101 | Tesnenie gumové 150x10 mm | m | 13.781
75 | 013 | 974049132 | Vysekanie rýh v betónových stenách do hĺbky 50 mm a š. do 70 mm, -0,00800t ( nový LAPOL ) | m | 12.5
76 | 013 | 979081111 | Odvoz sutiny a vybúraných hmôt na skládku do 1 km | t | 56.727
77 | 013 | 979081121 | Odvoz sutiny a vybúraných hmôt na skládku za každý ďalší 1 km | t | 794.178
78 | 013 | 979082111 | Vnútrostavenisková doprava sutiny a vybúraných hmôt do 10 m | t | 56.727
79 | 013 | 979082121 | Vnútrostavenisková doprava sutiny a vybúraných hmôt za každých ďalších 5 m | t | 56.727
80 | 211 | 979087112 | Nakladanie na dopravný prostriedok pre vodorovnú dopravu sutiny | t | 56.727
81 | 013 | 979089012 | Poplatok za skladovanie - betón, tehly, dlaždice (17 01 ), ostatné | t | 56.727
|  | 99 | Presun hmôt HSV
82 | 014 | 999281111 | Presun hmôt pre opravy a údržbu objektov vrátane vonkajších plášťov výšky do 25 m | t | 52.396
|  | PSV | Práce a dodávky PSV
|  | 711 | Izolácie proti vode a vlhkosti
83 | 711 | 711113131-R | Izolácie proti zemnej vlhkosti a povrchovej vode AQUAFIN 1K hr. 2 mm na ploche vodorovnej ( nový LAPOL ) | m2 | 5.46
84 | 711 | 711113141-R | Izolácia proti zemnej vlhkosti a povrchovej vodeI AQUAFIN 1K hr. 2 mm na ploche zvislej ( nový LAPOL ) | m2 | 19.25
85 | 711 | 711472056 | Zhotovenie izolácie proti tlakovej vode nopovou fóloiu položenou voľne na ploche zvislej ( dvor ) | m2 | 7
86 | 283 | 283230002901 | Nopová HDPE fólia PLATON | m2 | 8.4
87 | 553 | 553430004501 | Zakončovacia lišta nopovej fólie | m | 10
88 | 711 | 998711201 | Presun hmôt pre izoláciu proti vode v objektoch výšky do 6 m | %
|  | HZS | Hodinové zúčtovacie sadzby
89 | HZS | HZS000112 | Nepredvídané práce | hod | 50
|  | VRN | Vedľajšie rozpočtové náklady
90 | 000 | 000300014 | Geodetické práce - vykonávané pred výstavbou a po osadení nového Lapolu, zameranie existujúceho objektu ( starý LAPOL ) a nového osadeného Lapolu pre kolaudáciu | kpl | 1
91 | 000 | 000800011 | Vplyv pracovného prostredia - prevádzka investora a vplyv prostredia | kpl | 1
Celkom